## Лист2
Заявка-спецификация № 268
Потребность в приобретении МТР для целей реализации проекта
РВР 3-го энергоблока на базе ПСУ-800 филиала "Березовская ГРЭС" ОАО "Юнипро". Для обеспечения устройства подвесных строительных лесов 3-го энергоблока
№ поз. | Наименование | Марка, типо-размер | Тех. Параметры | Комплек- тация | ГОСТ, ТУ, ОСТ, артикул | Вес (кг) |  | Кол-во, шт. | Срок поставки на площадку | Подразделение- заявитель, Ф.И.О., телефон тех. Куратора | Наименование работ, для которых приобретаются МТР
[6 empty] | ед. | общий
1 | 2 | 3 | 4 | 5 | 6 |  |  | 8 | 13 | 15 | 16
1 | AR O-Ригель LW 1.57M/ AR O-LEDGER LW 1.57M | Allround LW | Оцинкованная сталь марки 235 или s460 с пределом текучести не менее 2,3 т/см2 | Ригель с клином | 2601157 | 5.5 | 2750 | 500 |  | Руководитель отдела ГКВР Просветов Д.С. 8-906-910-93-76 | Устройство строительных подвесных лесов РВР 3-го энергоблока
2 | AR O-Ригель LW 2.07M/ AR O-LEDGER LW 2.07M | Allround LW | Оцинкованная сталь марки 235 или s460 с пределом текучести не менее 2,3 т/см3 | Ригель с клином | 2601207 | 7 | 4200 | 600
3 | AR O-Ригель LW 3.07M/ AR O-LEDGER LW 3.07M | Allround LW | Оцинкованная сталь марки 235 или s460 с пределом текучести не менее 2,3 т/см4 | Ригель с клином | 2601307 | 10.1 | 6060 | 600
4 | AR Фланец накидной 19ММ WS/ AR ROSETTE 19 MM WS,CLAMP.FORGED | Allround | Оцинкованная сталь марки 235 или s460 с пределом текучести не менее 2,3 т/см5 | Фланец, болт, гайка | 2602019 | 1.14 | 114 | 100
5 | AR Стойка LW 1.50 M/ AR STANDARD LW 1.50 M | Allround LW | Оцинкованная сталь марки 235 или s460 с пределом текучести не менее 2,3 т/см8 | Стойка | 2617150 | 7.14 | 1785 | 250
6 | AR Стойка LW 2.00 M/ AR STANDARD LW 2.00 M | Allround LW | Оцинкованная сталь марки 235 или s460 с пределом текучести не менее 2,3 т/см9 | Стойка | 2617200 | 9.62 | 4810 | 500
7 | AR Стойка LW 3.00 M/ AR STANDARD LW 3.00 M | Allround LW | Оцинкованная сталь марки 235 или s460 с пределом текучести не менее 2,3 т/см10 | Стойка | 2617300 | 13.57 | 6785 | 500
8 | ZB Приставная лестница, алюмин. 20 ст./ ZB ALUMIN. POLE LADDER 20 RUNGS | Allround LW | Оцинкованная сталь марки 235 или s460 с пределом текучести не менее 2,3 т/см11 | лестница 20 ступений | 1004020 | 14.1 | 705 | 50
9 | AR O-Консоль 1.09 M/ AR O-CONSOLE BRACKET 1.09 M | Allround LW | Оцинкованная сталь марки 235 или s460 с пределом текучести не менее 2,3 т/см14 | консоль с клином | 2631109 | 12 | 1080 | 90
10 | AR O-Ферма LW 3.07X0.5M/ AR O-LATTICE BEAM LW 3.07X0.5M | Allround LW | Оцинкованная сталь марки 235 или s460 с пределом текучести не менее 2,3 т/см18 | ферма | 2674307 | 30.9 | 3708 | 120
11 | AR O-Ферма LW 5.14X0.5M/ AR O-LATTICE BEAM LW 5.14X0.5M | Allround LW | Оцинкованная сталь марки 235 или s460 с пределом текучести не менее 2,3 т/см19 | ферма | 2674514 | 51.2 | 5120 | 100
12 | AR O-Ферма LW 6.14 X 0.5 M/ AR O-LATTICE BEAM LW 6.14 X 0.5 M | Allround LW | Оцинкованная сталь марки 235 или s460 с пределом текучести не менее 2,3 т/см20 | ферма | 2674614 | 59.2 | 5920 | 100
13 | AR O-Ригель LW 2.07M усил. T14/ AR O-LEDGER LW 2.07M REINFORC.T14 | Allround LW | Оцинкованная сталь марки 235 или s460 с пределом текучести не менее 2,3 т/см21 | Ригель с клином | 2672207 | 11.4 | 5700 | 500
14 | AR O-Ригель LW 3.07M усил. T14/ AR O-LEDGER LW 3.07M REINF. T14 | Allround LW | Оцинкованная сталь марки 235 или s460 с пределом текучести не менее 2,3 т/см22 | Ригель с клином | 2672307 | 17 | 5950 | 350
15 | BE O-Стальной настил T9 1.57X0.32M/ BE O-STEEL DECK T9 1.57X0.32M | Allround | Оцинкованная сталь марки 235 или s460 с пределом текучести не менее 2,3 т/см26 | настил | 3862157 | 12.5 | 4375 | 350
16 | BE O-Стальной настил T9 2.07 X 0.32 M/ BE O-STEEL DECK T9 2.07X0.32M | Allround | Оцинкованная сталь марки 235 или s460 с пределом текучести не менее 2,3 т/см27 | настил | 3862207 | 16.33 | 5715.5 | 350
17 | BE O-Стальной настил T9 3.07 X 0.32 M/ BE O-STEEL DECK T9 3.07 X 0.32 M | Allround | Оцинкованная сталь марки 235 или s460 с пределом текучести не менее 2,3 т/см28 | настил | 3862307 | 23.33 | 8165.5 | 350
18 | BE O-Стальной настил T9 1.57X0.19M/ BE O-STEEL DECK T9 1.57X0.19M | Allround | Оцинкованная сталь марки 235 или s460 с пределом текучести не менее 2,3 т/см29 | настил | 3863157 | 10 | 2000 | 200
19 | BE O-Стальной настил T9 2.07 X 0.19 M/ BE O-STEEL DECK T9 2.07X0.19M | Allround | Оцинкованная сталь марки 235 или s460 с пределом текучести не менее 2,3 т/см30 | настил | 3863207 | 12.7 | 2540 | 200
20 | BE O-Стальной настил T9 3.07X0.19M/ BE O-STEEL DECK T9 3.07X0.19M | Allround | Оцинкованная сталь марки 235 или s460 с пределом текучести не менее 2,3 т/см31 | настил | 3863307 | 18.2 | 3640 | 200
21 | AR Клин-Клин/ AR TWIN WEDGE COUPLER | Allround | Оцинкованная сталь марки 235 или s460 с пределом текучести не менее 2,3 т/см35 | хомут, болт, гайка | 2628000 | 1.16 | 104.4 | 90
22 | AR Клин-хомут поворотный 19 WS/ AR WEDGE HEAD SWIVEL COUPLER 19 WS | Allround | Оцинкованная сталь марки 235 или s460 с пределом текучести не менее 2,3 т/см35 | хомут, болт, гайка | 2629019 | 1.5 | 450 | 300
23 | KP Скоба-фиксатор для 4713/ KP SAFETY HOOK FOR REF. 4713 | Allround | Оцинкованная сталь марки 235 или s460 с пределом текучести не менее 2,3 т/см36 | Скоба -фиксатор | 4714000 | 0.9 | 180 | 200
24 | KP Скоба-фиксатор удл. 380 мм/ KP SECURING HOOK 380 | Allround | Оцинкованная сталь марки 235 или s460 с пределом текучести не менее 2,3 т/см37 | Скоба -фиксатор | 729390 | 1 | 200 | 200
25 | KP Подвесной хомут с винтом WS 22MM/ KP CLAMP COUPLER W. SCREW WS 22MM | Allround | Оцинкованная сталь марки 235 или s460 с пределом текучести не менее 2,3 т/см38 | Подвесной хомут с винтом | 4722022 | 1.4 | 168 | 120
26 | KP Хомут неповоротный с крупной резьбой WS19/ KP COARSE THREAD DOUB.COUP. WS19 | Allround | Оцинкованная сталь марки 235 или s460 с пределом текучести не менее 2,3 т/см35 | хомут, болт, гайка | 4777019 | 1.3 | 650 | 500
27 | KP Хомут поворотный с крупной резьбой WS19/ KP COARSE THREAD SWIVEL COUP. WS19 | Allround | Оцинкованная сталь марки 235 или s460 с пределом текучести не менее 2,3 т/см36 | хомут, болт, гайка | 4778019 | 1.5 | 750 | 500
28 | KP О-Делитель 19 MM WS/ KP SPIGOT WITH HALF COUPL.19 MM WS | Allround | Оцинкованная сталь марки 235 или s460 с пределом текучести не менее 2,3 т/см37 | делитель, болт гайка | 4706019 | 1.81 | 271.5 | 150
29 | KP Подвесной хомут 3Х 22 MM WS DT/ KP SUSP.SCAFF.COUPLER 22 MM WS DT | Allround | Оцинкованная сталь марки 235 или s460 с пределом текучести не менее 2,3 т/см38 | хомут, болт, гайка | 4713022 | 3.8 | 570 | 150
30 | GI Алюмин. ферма 450 6.00 M/ GI ALUM. LATTICE BEAM 450 6.00 M | Allround | Оцинкованная сталь марки 235 или s460 с пределом текучести не менее 2,3 т/см40 | ферма | 4902600 | 23.6 | 708 | 30
31 | GI Специальные болты M12X60 с гайками 50 шт./ GI 50P. SPECIAL BOLT M12X60 W. NUT | Allround | Оцинкованная сталь марки 235 или s460 с пределом текучести не менее 2,3 т/см41 | болт с гайкой | 4905061 | 4 | 400 | 100
32 | GI Шарнирные пальцы D=12MM 20 шт./ GI 20P. HINGED PIN D=12MM PAN HEAD | Allround | Оцинкованная сталь марки 235 или s460 с пределом текучести не менее 2,3 т/см42 | металлический палец со скобой | 4905667 | 2 | 200 | 100
33 | RO Стальная труба 6.00 M/ RO STEEL SCAFFOLD TUBE 6.0 M | Allround | Оцинкованная сталь марки 235 или s460 с пределом текучести не менее 2,3 т/см47 | труба | 4600600 | 25.24 | 5048 | 200
34 | BE 50 шт. фиксирующие винты WS19MM/ BE 50P. SECURING SCREW WS19MM | Allround | Оцинкованная сталь марки 235 или s460 с пределом текучести не менее 2,3 т/см48 | фиксирующий винт | 3800009 | 4 | 80 | 20
35 | ZB Винтовой домкрат 60/ ZB ADJUSTABLE BASE 60 | Allround | Оцинкованная сталь марки 235 или s460 с пределом текучести не менее 2,3 т/см48 | Винтовой домкрат | 4001060 | 3.6 | 540 | 150
36 | ZB Винтовой домкрат 80, усиленный/ ZB ADJUSTABLE BASE 80 REINF. | Allround | Оцинкованная сталь марки 235 или s460 с пределом текучести не менее 2,3 т/см49 | Винтовой домкрат | 4002080 | 4.9 | 735 | 150
37 | ZB Шарнирный винтовой домкрат 60, усиленный/ ZB ADJ. BASE 60, SWIVELLING, REINF | Allround | Оцинкованная сталь марки 235 или s460 с пределом текучести не менее 2,3 т/см50 | Винтовой домкрат | 4003000 | 5.5 | 495 | 90
38 | BE O-Стальной настил T9 1.09X0.32M/ BE O-STEEL DECK T9 1.09X0.32M | Allround | Оцинкованная сталь марки 235 или s460 с пределом текучести не менее 2,3 т/см51 | стальной настил | 3862109 | 9.4 | 940 | 100
39 | BE O-Стальной настил T9 1.09X0.19M/ BE O-STEEL DECK T9 1.09X0.19M | Allround | Оцинкованная сталь марки 235 или s460 с пределом текучести не менее 2,3 т/см52 | стальной настил | 3863109 | 7 | 700 | 100
40 | AR O-Ригель LW 2.57M усил. T14/ AR O-LEDGER LW 2.57M REINFORC.T14 | Allround | Оцинкованная сталь марки 235 или s460 с пределом текучести не менее 2,3 т/см54 | Балочный ригель | 2672257 | 14.3 | 2860 | 200
41 | AR O-Ригель LW 4.34M ГД 3.07X3.07M/ AR O-LEDGER LW 4.34M PB 3.07X3.07M | Allround | Оцинкованная сталь марки 235 или s460 с пределом текучести не менее 2,3 т/см55 | Горизонтальная диагональ | 2678307 | 14.5 | 2900 | 200
42 | AR O-Консоль 0.39 M/ AR O-CONSOLE BRACKET 0.39 M | Allround | Оцинкованная сталь марки 235 или s460 с пределом текучести не менее 2,3 т/см59 | консоль с клином | 2631039 | 3.9 | 585 | 150
43 | AR O-Консоль 0.69M, регулируемая/ AR O-CONSOLE BRACKET 0.69M ADJ. | Allround | Оцинкованная сталь марки 235 или s460 с пределом текучести не менее 2,3 т/см60 | консоль с клином | 2630069 | 4.2 | 630 | 150
44 | AR O-Консоль 0.73 M/ AR O-CONSOLE BRACKET 0.73 M | Allround | Оцинкованная сталь марки 235 или s460 с пределом текучести не менее 2,3 т/см61 | консоль с клином | 2631073 | 6.8 | 1020 | 150
45 | AR U-Ригель LW 3.07 усиленный T14/ AR U-LEDGER LW 3.07 REINFORCED T14 | Allround | Оцинкованная сталь марки 235 или s460 с пределом текучести не менее 2,3 т/см59 | Ригель - U | 2618307 | 18 | 720 | 40
46 | AR U-Ригель LW 2.07 усиленный T14/ AR U-LEDGER LW 2.07 REINFORCED T14 | Allround | Оцинкованная сталь марки 235 или s460 с пределом текучести не менее 2,3 т/см60 | Ригель - U | 2618207 | 12.7 | 381 | 30
47 | Т-Болт арт.6494.555 LAYHER/ ET KP 50P. T-BOLT COARSE THR.14X82 | Allround | Оцинкованная сталь марки 235 или s460 с пределом текучести не менее 2,3 т/см61 | Болт со стандартной резьбой | 6494555 | 4.7 | 1410 | 300
48 | Гайка арт.6494.553 LAYHER/ ET KP 50P. COLL.NUT COARSE THR.14 | Allround | Оцинкованная сталь марки 235 или s460 с пределом текучести не менее 2,3 т/см62 | Гайка для хомутов | 6494553 | 1.8 | 540 | 300
105358.9