## Лист 1
Приложение № 3 к уведомлению
о проведение запроса предложений
№139 от 31.10.2017 г.
Лот 1
№ п/п | Наименование | Полное описание | ГОСТ, ТУ | Ед.изм. | Количество, ед | Срок поставки
1 | Отвод 90-159х5-20 | Отвод крутоизогнутый типа 3D бесшовный приварной исполнения 2 с углом поворота 90град диаметром наружным 159мм толщиной стенки 5мм из стали марки 20 | ГОСТ 17375-2001 | шт | 1 | до 11.12.2017
Лот 2
№ п/п | Наименование | Полное описание | ГОСТ, ТУ | Ед.изм. | Количество, ед | Срок поставки
1 | Отвод 90-530х8-09Г2С | Отвод крутоизогнутый типа 3D бесшовный приварной исполнения 2 с углом поворота 90 градусов диаметром наружным 530мм толщиной стенки 8мм из стали марки 09Г2С | ГОСТ 17375-2001 | шт | 32 | до 11.12.2017
2 | Отвод 90-57х3,5-20 | Отвод крутоизогнутый типа 3D бесшовный приварной исполнения 2 с углом поворота 90град диаметром наружным 57мм толщиной стенки 3,5мм из стали марки 20 | ГОСТ 17375-2001 | шт | 20 | до 11.12.2017
3 | Отвод 90-76х4-20 | Отвод крутоизогнутый типа 3D бесшовный приварной исполнения 2 с углом поворота 90град диаметром наружным 76мм толщиной стенки 4мм из стали марки 20 | ГОСТ 17375-2001 | шт | 10 | до 11.12.2017
4 | Отвод 90-89х4-20 | Отвод крутоизогнутый типа 3D бесшовный приварной исполнения 2 с углом поворота 90град диаметром наружным 89мм толщиной стенки 4мм из стали марки 20 | ГОСТ 17375-2001 | шт | 10 | до 11.12.2017
5 | Отвод 108х4-20 | Отвод крутоизогнутый типа 3D бесшовный приварной исполнения 2 с углом поворота 90град диаметром наружным 108мм толщиной стенки 4мм из стали марки 20 | ГОСТ 17375-2001 | шт | 10 | до 11.12.2017
Лот 3
№ п/п | Наименование | Полное описание | ГОСТ, ТУ | Ед.изм. | Количество, ед | Срок поставки
1 | Отвод 90-159х6-12Х18Н10Т | Отвод крутоизогнутый типа 3D бесшовный приварной исполнения 2 с углом поворота 90 градусов диаметром наружным 159мм толщиной стенки 6мм из стали марки 12Х18Н10Т | ГОСТ 17375-2001 | шт | 63 | до 11.12.2017
2 | Переход 133х5-108х4 ст.20 Ру10 | Переход трубный 133х5-108х4 сталь 20 Ру10 | ГОСТ 17378-2001 | шт | 10 | до 11.12.2017
3 | Переход К-1-108х4-89х3,5 Ст.20 | Переход трубный концентрический исполнения 1 D=108мм Т=4мм D1=89мм Т1=3,5мм из стали марки 20 Ру1,6МПа | ГОСТ 17378-2001 | шт | 2 | до 11.12.2017
4 | Переход 325х8-219х6 ст.20 | Переход бесшовный приварной концетрический исполнения 2 наружным диаметром 325мм толщиной стенки 8мм в одном торцевом сечении диаметром 219мм толщиной стенки 6мм в другом из стали марки 20 | ГОСТ 17376-2001 | шт | 1 | до 11.12.2017
5 | Переход 159х6-108х5 12Х18Н10Т Ру10 | Переход трубный эксцентрический 159х6-108х5 12Х18Н10Т Ру10 | ОСТ 34-42-424-78 | шт | 2 | до 11.12.2017
6 | Тройник Ду100 12Х18Н10Т | Тройник стальной равнопроходный сварной Ду100 из стали 12Х18Н10Т | ОСТ 34-42-510-80 | шт | 4 | до 11.12.2017
7 | Отвод 90-325х9-20 | Отвод крутоизогнутый типа 3D бесшовный приварной исполнения 2 с углом поворота 90град диаметром наружным 325мм толщиной стенки 9мм из стали марки 20 | ГОСТ 17375-2001 | шт | 2 | до 11.12.2017
8 | Отвод 90-426х9-20 | Отвод крутоизогнутый типа 3D бесшовный приварной исполнения 2 с углом поворота 90град диаметром наружным 426мм толщиной стенки 9мм из стали марки 20 | ГОСТ 17375-2001 | шт | 1 | до 11.12.2017
9 | Отвод 90-108х5 12Х18Н10Т | Отвод крутоизогнутый с поворотом 90 градусов диаметром условного прохода 100мм диаметром наружным 108мм толщиной стенки 5мм на рабочее давление 8МПа из стали марки 12Х18Н10Т | ТУ 1468-002-01394395-95 | шт | 8 | до 11.12.2017
10 | Отвод 90-57х3,5-20 | Отвод крутоизогнутый типа 3D бесшовный приварной исполнения 2 с углом поворота 90град диаметром наружным 57мм толщиной стенки 3,5мм из стали марки 20 | ГОСТ 17375-2001 | шт | 160 | до 11.12.2017
11 | Отвод 45-108х4-20 | Отвод крутоизогнутый типа 3D бесшовный приварной исполнения 2 с углом поворота 45град диаметром наружным 108мм толщиной стенки 4мм из стали марки 20 | ГОСТ 17375-2001 | шт | 2 | до 11.12.2017
12 | Отвод 3D 90-108х4 ст.20 | Отвод крутоизогнутый типа 3D бесшовный приварной исполнения 2 с углом поворота 90град диаметром наружным 108мм толщиной стенки 4мм из стали марки 20 Тип-крутоизогнутый, Наружный диаметр, мм-108, Толщина стенки в торцевом сечении, мм-4, Марка материала-20, Угол поворота-90, Рабочее давление, МПа-0, | ГОСТ 17375-2001 | шт | 14 | до 11.12.2017
13 | Отвод 108x4-Ст3 | Отвод крутоизогнутый типа 3D бесшовный приварной исполнения 2 с углом поворота 90град диаметром наружным 108мм толщиной стенки 4мм из стали марки Ст3 | ГОСТ 17375-2001 | шт | 4 | до 11.12.2017
14 | Отвод 108х4-20 | Отвод крутоизогнутый типа 3D бесшовный приварной исполнения 2 с углом поворота 90град диаметром наружным 108мм толщиной стенки 4мм из стали марки 20 | ГОСТ 17375-2001 | шт | 50 | до 11.12.2017
15 | Отвод 108х4-20 | Отвод крутоизогнутый типа 3D бесшовный приварной исполнения 2 с углом поворота 90град диаметром наружным 108мм толщиной стенки 4мм из стали марки 20 | ГОСТ 17375-2001 | шт | 5 | до 11.12.2017
16 | Отвод 90 159х6 ст.20 | Отвод крутоизогнутый 90 159х6 ст.20 угол поворота 90град наружный диаметр 159мм толщина стенки 6мм из стали 20 | ГОСТ 17375-2001 | шт | 1 | до 11.12.2017
17 | Отвод 90 219х8 Ст20 | Отвод 90 219х8 Ст20 | НД Производителя | шт | 2 | до 11.12.2017
18 | Отвод 90 530х10 ст.20 | Отвод 90 530х10 ст.20 | НД Производителя | шт | 2 | до 11.12.2017
19 | Отвод 90-76х4-20 | Отвод крутоизогнутый типа 3D бесшовный приварной исполнения 2 с углом поворота 90град диаметром наружным 76мм толщиной стенки 4мм из стали марки 20 | ГОСТ 17375-2001 | шт | 56 | до 11.12.2017
20 | Отвод 90-76х4-20 | Отвод крутоизогнутый типа 3D бесшовный приварной исполнения 2 с углом поворота 90град диаметром наружным 76мм толщиной стенки 4мм из стали марки 20 | ГОСТ 17375-2001 | шт | 45.01 | до 11.12.2017
21 | Фланец 1-20-10 ст.20 | Фланец стальной приварной встык круглый с соединительным выступом (исполнения 1) Ду20мм Ру10кгс/см2 из стали марки 20 | ГОСТ 12821-80 | шт | 10 | до 11.12.2017
22 | Отвод 3D 90-159х8 ст.20 | Отвод крутоизогнутый типа 3D бесшовный приварной исполнения 2 с углом поворота 90град диаметром наружным 159мм толщиной стенки 8мм из стали марки 20 Угол поворота-90, Тип-крутоизогнутый, Наружный диаметр, мм-159, Толщина стенки в торцевом сечении, мм-8, Марка материала-20, Рабочее давление, МПа-0, | ГОСТ 17375-2001 | шт | 16 | до 11.12.2017