## Лист1
Техническая часть к Документации по открытому запросу предложений № Ф581 от 31.10.2017 г.
Лот 1. Общее название продукции: Поставка кранов шаровых Ballomax для нужд филиала "Берёзовская ГРЭС" ПАО «Юнипро». Срок поставки: поз. 1-25 - 01.01.2018 г. - 30.06.2018 г.; поз. 26-42 - 01.03.2018 г. - 31.03.2018 г.
№ п/п | Наименование МТР | Марка, типоразмер и т.п. | Полное описание | ГОСТ, ТУ | Ед.изм. | Количество, ед
1 | Кран Ballomax КШТ 61.102.200 | Ballomax КШТ 61.102.200 | Кран шаровой из легированной стали с ручным приводом под приварку Broen Ballomax КШТ 61.102.200 Ду200 Ру25 | ТУ 3742-001-59439790-2008 | шт | 8
2 | Кран Ballomax КШТ 60.103.050 | Ballomax КШТ 60.103.050 | Кран шаровой из легированной стали с ручным приводом фланцевый Broen Ballomax КШТ 60.103.050 Ду50 Ру40 | ТУ 3742-001-59439790-2008 | шт | 2
3 | Кран Ballomax КШТ 60.102.015 | Ballomax КШТ 60.102.015 | Кран шаровой из легированной стали с ручным приводом под приварку Ballomax КШТ 60.102.015 Ду15 Ру40 для систем теплоснабжения | DN 10=15 PN 40 | шт | 80
4 | Кран Ballomax КШТ 60.102.020 | Ballomax КШТ 60.102.020 | Кран шаровой из легированной стали с ручным приводом под приварку Ballomax КШТ 60.102.020 Ду20 Ру40 для систем теплоснабжения |  | шт | 42
5 | Кран Ballomax КШТ 60.102.020 | Ballomax КШТ 60.102.020 | Кран шаровой из легированной стали с ручным приводом под приварку Ballomax КШТ 60.102.020 Ду20 Ру40 для систем теплоснабжения |  | шт | 24
6 | Кран Ballomax КШТ 60.102.020 | Ballomax КШТ 60.102.020 | Кран шаровой из легированной стали с ручным приводом под приварку Ballomax КШТ 60.102.020 Ду20 Ру40 для систем теплоснабжения |  | шт | 10
7 | Кран Ballomax КШТ 60.102.032 | Ballomax КШТ 60.102.032 | Кран шаровой из легированной стали с ручным приводом под приварку Ballomax КШТ 60.102.032 Ду32 Ру40 для систем теплоснабжения |  | шт | 42
8 | Кран Ballomax КШТ 60.102.032 | Ballomax КШТ 60.102.032 | Кран шаровой из легированной стали с ручным приводом под приварку Ballomax КШТ 60.102.032 Ду32 Ру40 для систем теплоснабжения |  | шт | 16
9 | Кран Ballomax КШТ 60.102.032 | Ballomax КШТ 60.102.032 | Кран шаровой из легированной стали с ручным приводом под приварку Ballomax КШТ 60.102.032 Ду32 Ру40 для систем теплоснабжения |  | шт | 22
10 | Кран Ballomax КШТ 60.102.050 | Ballomax КШТ 60.102.050 | Кран шаровой из легированной стали с ручным приводом под приварку Ballomax КШТ 60.102.050 Ду50 Ру40 для систем теплоснабжения |  | шт | 76
11 | Кран Ballomax КШТ 60.102.050 | Ballomax КШТ 60.102.050 | Кран шаровой из легированной стали с ручным приводом под приварку Ballomax КШТ 60.102.050 Ду50 Ру40 для систем теплоснабжения |  | шт | 20
12 | Кран Ballomax КШТ 60.102.050 | Ballomax КШТ 60.102.050 | Кран шаровой из легированной стали с ручным приводом под приварку Ballomax КШТ 60.102.050 Ду50 Ру40 для систем теплоснабжения |  | шт | 67
13 | Кран Ballomax КШТ 60.102.080 | Ballomax КШТ 60.102.080 | Кран шаровой из легированной стали с ручным приводом под приварку Ballomax КШТ 60.102.080 Ду80 Ру25 для систем теплоснабжения |  | шт | 8
14 | Кран Ballomax КШТ 60.102.080 | Ballomax КШТ 60.102.080 | Кран шаровой из легированной стали с ручным приводом под приварку Ballomax КШТ 60.102.080 Ду80 Ру25 для систем теплоснабжения |  | шт | 20
15 | Кран Ballomax КШТ 60.102.100 | Ballomax КШТ 60.102.100 | Кран шаровой из легированной стали с ручным приводом под приварку Ballomax КШТ 60.102.100 Ду100 Ру25 для систем теплоснабжения |  | шт | 8
16 | Кран Ballomax КШТ 60.102.100 | Ballomax КШТ 60.102.100 | Кран шаровой из легированной стали с ручным приводом под приварку Ballomax КШТ 60.102.100 Ду100 Ру25 для систем теплоснабжения |  | шт | 18
17 | Кран Ballomax КШТ 60.102.150 | Ballomax КШТ 60.102.150 | Кран шаровой из легированной стали с ручным приводом под приварку Ballomax КШТ 60.102.150 Ду150 Ру25 для систем теплоснабжения |  | шт | 4
18 | Кран Ballomax КШТ 60.102.150 | Ballomax КШТ 60.102.150 | Кран шаровой из легированной стали с ручным приводом под приварку Ballomax КШТ 60.102.150 Ду150 Ру25 для систем теплоснабжения |  | шт | 14
19 | Кран Ballomax КШТ 61.102.025 |  | Кран шаровой из легированной стали с ручным приводом под приварку Broen Ballomax КШТ 61.102.025 Ду25 Ру40 | НД Производителя | шт | 10
20 | Кран КШТ 60.102.025 Ballomax | КШТ 60.102.025 | Кран шаровой из легированной стали с ручным приводом под приварку КШТ 60.102.025 Ballomax Ду25 Ру40 для систем теплоснабжения | НД Производителя | шт | 20
21 | Кран Broen Ballomax КШТ 60.103.100 Ду100 Ру25 с КОФ | КШТ 60.103.100 | Кран шаровой из легированной стали с ручным приводом фланцевый Broen Ballomax КШТ 60.103.100 Ду100 Ру25 с комплектом ответных фланцев и крепежом | ТУ 3742-001-59439790-2010 | шт | 5
22 | Кран КШТ 60.102.125 Ballomax Ду125 Ру25 | КШТ 60.102.125 | Кран запорный шаровой КШТ 60.102.125 Ballomax Ду125 Ру25 для систем теплоснабжения тип привода ручной материал корпуса легированная сталь | НД Производителя | шт | 4
23 | Кран Ballomax КШТ 60.102.020 | Ballomax КШТ 60.102.020 | Кран шаровой из легированной стали с ручным приводом под приварку Ballomax КШТ 60.102.020 Ду20 Ру40 для систем теплоснабжения |  | шт | 10
24 | Кран Ballomax КШТ 60.102.032 | Ballomax КШТ 60.102.032 | Кран шаровой из легированной стали с ручным приводом под приварку Ballomax КШТ 60.102.032 Ду32 Ру40 для систем теплоснабжения |  | шт | 10
25 | Кран Ballomax КШТ 60.102.050 | Ballomax КШТ 60.102.050 | Кран шаровой из легированной стали с ручным приводом под приварку Ballomax КШТ 60.102.050 Ду50 Ру40 для систем теплоснабжения |  | шт | 10
26 | Кран Ballomax КШТ 60.102.015 | Ballomax КШТ 60.102.015 | Кран шаровой из легированной стали с ручным приводом под приварку Ballomax КШТ 60.102.015 Ду15 Ру40 для систем теплоснабжения | DN 10=15 PN 40 | шт | 48
27 | Кран Ballomax КШТ 60.102.020 | Ballomax КШТ 60.102.020 | Кран шаровой из легированной стали с ручным приводом под приварку Ballomax КШТ 60.102.020 Ду20 Ру40 для систем теплоснабжения |  | шт | 16
28 | Кран КШТ 60.102.025 Ballomax | КШТ 60.102.025 | Кран шаровой из легированной стали с ручным приводом под приварку КШТ 60.102.025 Ballomax Ду25 Ру40 для систем теплоснабжения | НД Производителя | шт | 2
29 | Кран Ballomax КШТ 60.102.032 | Ballomax КШТ 60.102.032 | Кран шаровой из легированной стали с ручным приводом под приварку Ballomax КШТ 60.102.032 Ду32 Ру40 для систем теплоснабжения |  | шт | 30
30 | Кран Ballomax КШТ 60.102.050 | Ballomax КШТ 60.102.050 | Кран шаровой из легированной стали с ручным приводом под приварку Ballomax КШТ 60.102.050 Ду50 Ру40 для систем теплоснабжения |  | шт | 12
31 | Кран Ballomax КШТ 60.102.080 | Ballomax КШТ 60.102.080 | Кран шаровой из легированной стали с ручным приводом под приварку Ballomax КШТ 60.102.080 Ду80 Ру25 для систем теплоснабжения |  | шт | 4
32 | Кран Ballomax КШТ 60.102.100 | Ballomax КШТ 60.102.100 | Кран шаровой из легированной стали с ручным приводом под приварку Ballomax КШТ 60.102.100 Ду100 Ру25 для систем теплоснабжения |  | шт | 4
33 | Кран КШТ 60.102.040 Ballomax | КШТ 60.102.040 | Кран шаровой из легированной стали с ручным приводом под приварку КШТ 60.102.040 Ballomax Ду40 Ру40 для систем теплоснабжения | НД Производителя | шт | 10
34 | Кран Ballomax КШТ 60.102.150 | Ballomax КШТ 60.102.150 | Кран шаровой из легированной стали с ручным приводом под приварку Ballomax КШТ 60.102.150 Ду150 Ру25 для систем теплоснабжения |  | шт | 8
35 | Кран Ballomax КШТ 61.102.150 |  | Кран шаровой из легированной стали с ручным приводом под приварку шаровой из легированной стали с ручным приводом под приварку Broen Ballomax КШТ 61.102.150 Ду150 Ру25 | ТУ 3742-001-59439790-2008 | шт | 11
36 | Кран Ballomax КШТ 61.102.150 |  | Кран шаровой из легированной стали с ручным приводом под приварку шаровой из легированной стали с ручным приводом под приварку Broen Ballomax КШТ 61.102.150 Ду150 Ру25 | ТУ 3742-001-59439790-2008 | шт | 12
37 | Кран КШТ 61.103.200 Broen Ballomax Ду200 Ру25 | КШТ 61.103.200 | Кран шаровой запорный ручной фланцевый КШТ 61.103.200 Broen Ballomax Ду200 Ру25 с редуктором из углеродистой стали | ТУ 3742-001-5943790-2010 | шт | 4
38 | Кран Ballomax КШТ 61.102.300 | Ballomax КШТ 61.102.300 | Кран шаровой из легированной стали с редуктором под приварку Ballomax КШТ 61.102.300 Ду300 Ру25 для систем теплоснабжения | НД Производителя | шт | 1
39 | Кран Ballomax КШТ 61.102.300 | Ballomax КШТ 61.102.300 | Кран шаровой из легированной стали с редуктором под приварку Ballomax КШТ 61.102.300 Ду300 Ру25 для систем теплоснабжения | НД Производителя | шт | 5
40 | Кран Ballomax КШТ 60.102.080 | Ballomax КШТ 60.102.080 | Кран шаровой из легированной стали с ручным приводом под приварку Ballomax КШТ 60.102.080 Ду80 Ру25 для систем теплоснабжения |  | шт | 9
41 | Кран Ballomax КШТ 61.102.200 | Ballomax КШТ 61.102.200 | Кран шаровой из легированной стали с ручным приводом под приварку Broen Ballomax КШТ 61.102.200 Ду200 Ру25 | ТУ 3742-001-59439790-2008 | шт | 6
42 | Кран Ballomax КШТ 60.102.050 | Ballomax КШТ 60.102.050 | Кран шаровой из легированной стали с ручным приводом под приварку Ballomax КШТ 60.102.050 Ду50 Ру40 для систем теплоснабжения |  | шт | 24
Лот 2. Общее название продукции: Поставка кранов шаровых Ballomax для нужд филиала "Шатурская ГРЭС" ПАО «Юнипро». Срок поставки: поз. 1-4 - 10.01.2018 г. - 01.04.2018 г.; поз. 5-9 - 01.06.2018 г. - 30.09.2018 г.
№ п/п | Наименование МТР | Марка, типоразмер и т.п. | Полное описание | ГОСТ, ТУ | Ед.изм. | Количество, ед
1 | Кран Ballomax КШТ 60.103.050 | Ballomax КШТ 60.103.050 | Кран шаровой из легированной стали с ручным приводом фланцевый Broen Ballomax КШТ 60.103.050 Ду50 Ру40 | ТУ 3742-001-59439790-2008 | шт | 3
2 | Кран шаровой из легированной стали с ручным приводом фланцевый Broen Ballomax КШТ 60.103.080 Ду80 Ру16 с комплектом ответных фланцев, крепежом | КШТ 60.103.080 | Кран шаровой из легированной стали с ручным приводом фланцевый Broen Ballomax КШТ 60.103.080 Ду80 Ру16 с комплектом ответных фланцев, крепежом | ТУ 3742-001-59439790-2008 | шт | 2
3 | Кран шаровой из легированной стали с ручным приводом фланцевый Broen Ballomax КШТ 60.103.050 Ду50 Ру40 с комплектом ответных фланцев и крепежом | Ballomax КШТ 60.103.050 | Кран шаровой из легированной стали с ручным приводом фланцевый Broen Ballomax КШТ 60.103.050 Ду50 Ру40 с комплектом ответных фланцев и крепежом | ТУ 3742-001-59439790-2008 | шт | 1
4 | Кран Broen Ballomax КШТ 60.103.050 Ду50 Ру40 с КОФ и крепежом | КШТ 60.103.032 | Кран шаровой из легированной стали с ручным приводом фланцевый Broen Ballomax КШТ 60.103.032 Ду32 Ру40 с комплектом ответных фланцев и крепежом | ТУ 3742-001-59439790-2008 | шт | 11
5 | Кран шаровой из легированной стали с ручным приводом фланцевый Broen Ballomax КШТ 60.103.050 Ду50 Ру40 с комплектом ответных фланцев и крепежом | Ballomax КШТ 60.103.050 | Кран шаровой из легированной стали с ручным приводом фланцевый Broen Ballomax КШТ 60.103.050 Ду50 Ру40 с комплектом ответных фланцев и крепежом | ТУ 3742-001-59439790-2008 | шт | 55
6 | Кран КШТ 60.103.080 Ballomax Ду80 Ру40 | КШТ 60.103.080 | Кран шаровой запорный фланцевый КШТ 60.103.080 Ballomax Ду80 Ру40 материал корпуса легированная сталь тип привода ручной | ТУ 3742-001-59439790-2008 | шт | 4
7 | Кран КШТ 60.103.150 Ballomax Ду150 Ру25 КОФ | КШТ 60.103.150 | Кран шаровой фланцевый КШТ 60.103.150 Ballomax Ду150 Ру25 из стали с механическим приводом с комплектом ответных фланцев и крепежом | ТУ 3742-001-59439790-2008 | шт | 2
8 | Кран Broen Ballomax КШТ 60.103.100 Ду100 Ру25 с КОФ | КШТ 60.103.100 | Кран шаровой из легированной стали с ручным приводом фланцевый Broen Ballomax КШТ 60.103.100 Ду100 Ру25 с комплектом ответных фланцев и крепежом | ТУ 3742-001-59439790-2010 | шт | 2
9 | Кран КШТ 60.102.250 Ду250 Ру25 Ballomax | КШТ 60.102.250 | Кран КШТ 60.102.250 Ду250 Ру25 Ballomax | НД Производителя | шт | 2
Лот 3. Общее название продукции: Поставка кранов шаровых Ballomax для нужд филиала "Яйвинская ГРЭС" ПАО «Юнипро». Срок поставки: 01.01.2018 г. - 31.01.2018 г.
№ п/п | Наименование МТР | Марка, типоразмер и т.п. | Полное описание | ГОСТ, ТУ | Ед.изм. | Количество, ед
1 | Кран Ballomax КШТ 60.102.020 | Ballomax КШТ 60.102.020 | Кран шаровой из легированной стали с ручным приводом под приварку Ballomax КШТ 60.102.020 Ду20 Ру40 для систем теплоснабжения |  | шт | 8
2 | Кран Ballomax КШТ 60.102.032 | Ballomax КШТ 60.102.032 | Кран шаровой из легированной стали с ручным приводом под приварку Ballomax КШТ 60.102.032 Ду32 Ру40 для систем теплоснабжения |  | шт | 5
3 | Кран шаровой из легированной стали с ручным приводом фланцевый Broen Ballomax КШТ 60.103.050 Ду50 Ру40 с комплектом ответных фланцев и крепежом | Ballomax КШТ 60.103.050 | Кран шаровой из легированной стали с ручным приводом фланцевый Broen Ballomax КШТ 60.103.050 Ду50 Ру40 с комплектом ответных фланцев и крепежом | ТУ 3742-001-59439790-2008 | шт | 8
4 | Кран Ballomax КШТ 60.102.015 | Ballomax КШТ 60.102.015 | Кран шаровой из легированной стали с ручным приводом под приварку Ballomax КШТ 60.102.015 Ду15 Ру40 для систем теплоснабжения | DN 10=15 PN 40 | шт | 1