## Лист1
Техническая часть к Документации по открытому запросу предложений № Ю279 от 31.10.2017 г.
Лот 1. Общее название продукции: Поставка трубопроводной арматуры ВД для нужд филиала "Берёзовская ГРЭС" ПАО «Юнипро». Срок поставки: 01.02.2018 г. - 28.02.2018 г.
№ п/п | Наименование МТР | Марка, типоразмер и т.п. | Полное описание | ГОСТ, ТУ | Ед.изм. | Количество, ед
1 | Клапан 6с-12-4 Ду300 Ру63 Kv388 |  | Клапан регулирующий поворотный из углеродистой стали с ручным приводом под приварку 6с-12-4 Ду300 Ру63 Kv388 | ТУ 3740-002-15365247-2004 | шт | 1
2 | Клапан 998-20-0 Ду20 Ру373 | 998-20-0 | Клапан запорный 998-20-0 Ду20 Ру373 | НД Производителя | шт | 12
3 | Клапан 1054-40-Э Ду40 Ру373 | 1054-40-Э | Клапан запорный 1054-40-Э Ду40 Ру373 из углеродистой стали с встроенным электроприводом 822-Э-0-01 ЧЗЭМ климатического исполнения У3 | ТУ 37-022-05015348-98 | шт | 4
Лот 2. Общее название продукции: Поставка трубопроводной арматуры ВД для нужд филиала "Смоленская ГРЭС" ПАО «Юнипро». Срок поставки: 01.01.2018 г. - 31.01.2018 г.
№ п/п | Наименование МТР | Марка, типоразмер и т.п. | Полное описание | ГОСТ, ТУ | Ед.изм. | Количество, ед
1 | Задвижка 1123-100-Э У3 | 1123-100-Э У3 | Задвижка клиновая дисковая из легированной стали с встроенным электроприводом ЧЗЭМ под приварку 1123-100-Э Ду100 Ру137 климатического исполнения У3 | ТУ 37-024-05015348-98 | шт | 1
Лот 3. Общее название продукции: Поставка трубопроводной арматуры ВД для нужд филиала "Сургутская ГРЭС-2" ПАО «Юнипро». Срок поставки: 01.03.2018 г. - 31.03.2018 г.
№ п/п | Наименование МТР | Марка, типоразмер и т.п. | Полное описание | ГОСТ, ТУ | Ед.изм. | Количество, ед
1 | Клапан 950-150/250-Э | 950-150/250-Э | Клапан запорно-дроссельный 950-150/250-Э Ду150 Ру250 под приварку тип привода электропривод материал корпуса 15Х1М1ФЛ материал уплотнительных поверхностей Х12Н8С5 материал уплотнений Х12Н8С5 | ТУ 3742-004-71228244-2009 | шт | 1
2 | Клапан 950-200/250-Э | 950-200/250-Э | Клапан запорно-дроссельный 950-200/250-Э Ду200 Ру250 под приварку тип привода электропривод материал корпуса 15Х1М1ФЛ материал уплотнений Х12Н8С5 материал уплотнительных поверхностей Х12Н8С5 | ТУ 3742-004-71228244-2009 | шт | 1