## техническая часть
Приложение № 3 к уведомлению о проведение запроса предложений № 140 от 01.11.2017г.
Лот 1. Общее название продукции: Поставка электроизмерительных приборов для нужд филиала «Берёзовская ГРЭС» ПАО «Юнипро». Срок поставки: с 01,04.2018 по 30,04. 2018г. /Л0839-М/Б/ ТПиР
№ п/п | Наименование МТР | Полное описание | ГОСТ, ТУ | Ед. изм. | Кол-во, ед.
1 | Измеритель изоляции СА6555 согласно ТТ | Измеритель параметров изоляции СА6555; Диапазон измерений от 10кОм до 30Том; Максимальное измерительное напряжение 15кВ; Автоматический расчет коэффициента абсорбции; диэлектрического разряда; индекса поляризации | НД Производителя | шт | 1
Лот 2. Общее название продукции: Поставка электроизмерительных приборов для нужд филиала «Берёзовская ГРЭС» ПАО «Юнипро». Срок поставки: с 16,04.2018 по 07,05. 2018г. /Л0665-М/Б/ экспл.
№ п/п | Наименование МТР | Полное описание | ГОСТ, ТУ | Ед. изм. | Кол-во, ед.
1 | Мегаомметр ЭСО 202/2Г | Мегаомметр ЭСО 202/2Г диапазон измерения 0-10000МОм измерительное напряжение 500-2500В | ТУ 25-7534.014-90 | шт | 4
2 | Мультиметр АРРА 107N | Мультиметр цифровой портативный APPA 107N базовая погрешность 0,05% диапазон измерения постоянного напряжения 20мВ-1000В диапазон измерения переменного напряжения 20мВ-750В измерение постоянного/переменного тока 20мА-10А диапазон измерения сопротивления 200Ом-2ГОм диапазон измерения температуры от -200С до +1200С размер 98x197x50мм | НД Производителя | шт | 2
3 | Мультиметр Mastech MY-64 | Мультиметр цифровой портативный Mastech MY-64 диапазон измерения постоянного напряжения 0,1мВ-1000В диапазон измерения переменного напряжения 1мВ-700В измерение постоянного/переменного тока 1мкА-10А/10мкА-10А измерения сопротивления 0,1Ом-200МОм диапазон измерения частоты 40Гц-400Гц емкость 1пФ-20мкФ размер 91х189х31,5мм | НД Производителя | шт | 11
4 | Мультиметр Mastech MY-65 | Мультиметр цифровой портативный Mastech MY-65 диапазон измерения постоянного напряжения 0,01мВ-1000В диапазон измерения переменного напряжения 0,1мВ-700В измерение постоянного/переменного тока 0,1мкА-10А измерения сопротивления 0,01Ом-200МОм диапазон измерения частоты 40Гц-1000Гц емкость 0,01пФ-20мкФ размер 91х189х31,5мм | НД Производителя | шт | 8
5 | Мультиметр Fluke-73 III | Мультиметр цифровой портативный Fluke-73 III диапазон измерения постоянного напряжения 0,1мВ-1000В диапазон измерения переменного напряжения 0,1мВ-1000В измерение постоянного/переменного тока 0,1мА-10А измерения сопротивления 0,1Ом-32МОм размер 166x75x28мм | НД Производителя | шт | 3
6 | Клещи АТК-2021 Актаком | Клещи электроизмерительные Актаком АТК-2021 для измерения постоянного и переменного(40Гц-1кГц) тока 10мА-200А, постоянного и переменного(40Гц-1кГц) напряжения 0,5мВ-600В, частоты 0,01 Гц-1 МГц, сопротивления 0,1Ом-40МОм, емкости 1пФ-40мкФ, температуры -40+1000С базовой погрешностью 0,5% с фиксацией min/max/hold прозвонкой цепи диаметром захвата 23мм графической шкалой питанием 2х1,5В 183х63х35,6мм | НД Производителя | шт | 1
7 | Мультиметр АРРА 109N | Мультиметр цифровой с ЖК дисплеем с звуковым пробником <30Ом АРРА-109N диапазон измерений постоянного напряжения 20мВ-1000В переменного напряжения 20мВ-750В постоянного тока 20мкА-10А переменного тока 20мкА-10А сопротивления 200Ом-2ГОм частота 40Гц-100кГц емкость 4нФ-40мФ температуры -200+1200С размер 98х197х50мм интерфейс RS-232 | НД Производителя | шт | 2
8 | Пробник-тестер Voltest-B APPA | Пробник-тестер Voltest-B APPA | НД Производителя | шт | 4
9 | Тестер Skat-T-AUTO | Тестер емкости АКБ Skat-T-AUTO | НД Производителя | шт | 1
10 | Клещи Ц4505 | Клещи токоизмерительные для измерения напряжения дo 600B тока до 1000A Ц4505 | НД Производителя | шт | 6