## Лист1
Техническая часть к Документации по открытому запросу предложений № Ю550 от 31.10.2017 г.
Лот 1. Общее название продукции: Поставка листового и сортового металлопроката (прокат черных металлов, поковки) для нужд филиала "Березовская ГРЭС" ПАО «Юнипро». Срок поставки: поз. 1-93 - 01.12.2017 г. - 30.09.2018 г.; поз. 94-95 - 01.03.2018 г. - 31.03.2018 г.
№ п/п | Наименование МТР | Марка, типоразмер и т.п. | Полное описание | ГОСТ, ТУ | Ед.изм. | Количество, ед
1 | Лист ПУ-О-30х1500х6000/Ст3сп5-св | ПУ-О-30х1500х6000/Ст3сп5-св | Лист стальной горячекатаный улучшенной плоскостности(ПУ) с обрезной кромкой(О) размером 30х1500х6000мм из стали марки Ст3сп категории 5 с гарантией свариваемости | ГОСТ 19903-74;ГОСТ 14637-89 | т | 2.2
2 | Лист Б-ПН-НО-3х1250х2500/ОК360В5-IV-Ст3пс | Б-ПН-НО-3х1250х2500/ОК360В5-IV-Ст3пс | Лист стальной горячекатаный нормальной точности(Б) нормальной плоскостности(ПН) с необрезной кромкой(НО) размером 3х1250х2500мм группы прочности ОК360В категории 5 обычной отделки поверхности группы IV из стали марки Ст3пс | ГОСТ 19903-74;ГОСТ 16523-97 | т | 4.38
3 | Лист ПВ-406 1200х2900 Ст3сп5 | ПВ-406 | Лист стальной просечно-вытяжной марки ПВ-406 размером листа 1200х2900мм из стали марки Ст3сп категории 5 | ТУ 5262-001-74378978-2006 | т | 0.4
4 | Лист Б-ПН-О-6х1500х6000/12Х1МФ-3 | Б-ПН-О-6х1500х6000/12Х1МФ-3 | Лист стальной горячекатаный нормальной точности(Б) нормальной плоскостности(ПН) с обрезной кромкой(О) размером 6х1500х6000мм из стали марки 12Х1МФ категории 3 без термической обработки | ГОСТ 19903-74;ГОСТ 5520-79 | т | 0.6
5 | Лист ромб В-К-ПН-4,0х1500х6000 Ст3сп | ромб В-К-ПН-4,0х1500х6000 Ст3сп | Лист стальной горячекатаный с односторонним ромбическим рифлением нормельной точности по толщине(В) нормальной плоскостности(ПН) с катаной кромкой(К) размером 4,0х1500х6000мм из стали марки Ст3сп | ГОСТ 8568-77 | т | 0.1
6 | Круг 30/ст.20 |  | Круг стальной диаметром 30мм из стали марки 20 | ГОСТ 2590-88;ГОСТ 1050-88 | т | 0.32
7 | Круг 10/Ст3сп |  | Круг стальной горячекатаный диаметром 10мм из стали марки Ст3сп | ГОСТ 2590-88;ГОСТ 535-2005 | т | 0.04
8 | Круг 10/Ст3сп |  | Круг стальной горячекатаный диаметром 10мм из стали марки Ст3сп | ГОСТ 2590-88;ГОСТ 535-2005 | т | 0.05
9 | Круг 18/Ст3сп |  | Круг стальной горячекатаный диаметром 18мм из стали марки Ст3сп | ГОСТ 2590-88;ГОСТ 535-2005 | т | 2
10 | Круг 20/Ст3сп |  | Круг стальной горячекатаный диаметром 20мм из стали марки Ст3сп | ГОСТ 2590-88;ГОСТ 535-2005 | т | 1.27
11 | Круг 20/Ст3сп |  | Круг стальной горячекатаный диаметром 20мм из стали марки Ст3сп | ГОСТ 2590-88;ГОСТ 535-2005 | т | 0.62
12 | Круг 40/ст.20 |  | Круг стальной горячекатаный диаметром 40мм из стали марки 20 | ГОСТ 2590-88;ГОСТ 1050-88 | т | 0.32
13 | Круг 6,5/ст.3 пс5 |  | Круг стальной горячекатаный диаметром 6,5мм из стали марки ст.3 пс5 | ГОСТ 2590-88;ГОСТ 535-2005 | т | 0.29
14 | Круг 60/25Х2М1Ф |  | Круг стальной горячекатаный диаметром 60мм из стали марки 25Х2М1Ф | ГОСТ 2590-88;ГОСТ 20072-74 | т | 0.088
15 | Круг 60/ст.20 |  | Круг стальной горячекатаный диаметром 60мм из стали марки 20 | ГОСТ 2590-88;ГОСТ 1050-88 | т | 0.075
16 | Круг 70/Ст3 |  | Круг стальной горячекатаный диаметром 70мм из стали марки Ст3 | ГОСТ 2590-88;ГОСТ 535-2005 | т | 0.1
17 | Круг 8/ст.3 пс |  | Круг стальной диаметром 8мм из стали марки ст.3 пс | ГОСТ5781-82 | т | 0.05
18 | Круг 80/25Х2М1Ф |  | Круг стальной диаметром 80мм из стали марки 25Х2М1Ф обычной точности прокатки (В), горячекатанные | ГОСТ 2590-2006; ГОСТ 20072-74 | т | 0.156
19 | Круг В-18/Ст3пс5 |  | Круг стальной горячекатаный обычной точности прокатки(В) диаметром 18мм из стали марки Ст3пс категории 5 | ГОСТ 2590-88;ГОСТ 535-2005 | т | 0.052
20 | Круг В-30/Ст3пс/сп |  | Круг стальной горячекатаный обычной точности прокатки(В) диаметром 30мм из стали марки Ст3пс/сп | ГОСТ 2590-88;ГОСТ 535-2005 | т | 0.08
21 | Швеллер №16У Ст3пс6 | №16У | Швеллер стальной горячекатаный с уклоном внутренних граней полок №16У из стали марки Ст3пс категории 6 группы поверхности 1ГП | ГОСТ 8240-97, ГОСТ 535-2005 | т | 0.8
22 | Швеллер 10П |  | Швеллер стальной горячекатаный с параллельными гранями внутренних полок 10П | ГОСТ 8240-97 | т | 0.05
23 | Швеллер 10П |  | Швеллер стальной горячекатаный с параллельными гранями внутренних полок 10П | ГОСТ 8240-97 | т | 0.03
24 | Швеллер №22У Ст3пс6 | №22У Ст3пс6 | Швеллер стальной горячекатаный с уклоном внутренних граней полок №22У из стали марки Ст3пс категории 6 группы поверхности 1ГП | ГОСТ 8240-97;ГОСТ 535-2005 | т | 0.8
25 | Лист Б-ПН-О-25х1500х3000/Ст3сп3-св | Б-ПН-О-25х1500х3000/Ст3сп3-св | Лист стальной горячекатаный нормальной точности(Б) нормальной плоскостности(ПН) с обрезной кромкой(О) размером 25х1500х3000мм из стали марки Ст3сп категории 3 с гарантией свариваемости(св) | ГОСТ 19903-74;ГОСТ 14637-89 | т | 0.008
26 | Круг В-30/65Г-2ГП-4А | Круг В-30/65Г-2ГП-4А | Прокат горячекатаный круглый диаметром 30мм обычной точности прокатки В из стали марки 65Г качества поверхности группы 2ГП категории 4А | ГОСТ 2590-88;ГОСТ 14959-79 | т | 0.15
27 | Круг В-100/25Х2М1Ф | В-100/25Х2М1Ф | Круг стальной горячекатанный диаметром 100мм из стали марки 25Х2М1Ф обычной точности прокатки(В) | ГОСТ 2590-2006;ГОСТ 20072-74 | т | 0.246
28 | Шестигранник стальной 14/Ст.45 | 14/Ст.45 | Прокат горячекатаный шестигранный с диаметром вписанного круга 14мм по ГОСТ 2879-2006 из стали марки 45 изготовленный по ГОСТ 1050-2013 | ГОСТ 2879-2006; ГОСТ 1050-2013 | т | 0.08
29 | Шестигранник стальной 17/Ст.20 | 17/Ст.20 | Прокат горячекатаный шестигранный с диаметром вписанного круга 17мм по ГОСТ 2879-2006 из стали марки 20 изготовленный по ГОСТ 1050-2013 | ГОСТ 2879-2006; ГОСТ 1050-2013 | т | 0.12
30 | Шестигранник стальной 19/Ст.20 | 19/Ст.20 | Прокат горячекатаный шестигранный с диаметром вписанного круга 19мм по ГОСТ 2879-2006 из стали марки 20 изготовленный по ГОСТ 1050-2013 | ГОСТ 2879-2006; ГОСТ 1050-2013 | т | 0.12
31 | Шестигранник стальной 27/Ст.20 | 27/Ст.20 | Прокат горячекатаный шестигранный с диаметром вписанного круга 27мм по ГОСТ 2879-2006 из стали марки 20 изготовленный по ГОСТ 1050-2013 | ГОСТ 2879-2006; ГОСТ 1050-2013 | т | 0.06
32 | Шестигранник стальной 30/Ст.20 | 30/Ст.20 | Прокат горячекатаный шестигранный с диаметром вписанного круга 30мм по ГОСТ 2879-2006 из стали марки 20 изготовленный по ГОСТ 1050-2013 | ГОСТ 2879-2006; ГОСТ 1050-2013 | т | 0.06
33 | Шестигранник стальной 32/Ст.45 | 32/Ст.45 | Прокат горячекатаный шестигранный с диаметром вписанного круга 32мм по ГОСТ 2879-2006 из стали марки 45 изготовленный по ГОСТ 1050-2013 | ГОСТ 2879-2006; ГОСТ 1050-2013 | т | 0.05
34 | Шестигранник стальной 36/Ст.45 | 36/Ст.45 | Прокат горячекатаный шестигранный с диаметром вписанного круга 36мм по ГОСТ 2879-2006 из стали марки 45 изготовленный по ГОСТ 1050-2013 | ГОСТ 2879-2006; ГОСТ 1050-2013 | т | 0.08
35 | Шестигранник стальной 41/Ст.45 | 41/Ст.45 | Прокат горячекатаный шестигранный с диаметром вписанного круга 41мм по ГОСТ 2879-2006 из стали марки 45 изготовленный по ГОСТ 1050-2013 | ГОСТ 2879-2006; ГОСТ 1050-2013 | т | 0.1
36 | Шестигранник стальной 46/Ст.20 | 46/Ст.20 | Прокат горячекатаный шестигранный с диаметром вписанного круга 46мм по ГОСТ 2879-2006 из стали марки 20 изготовленный по ГОСТ 1050-2013 | ГОСТ 2879-2006; ГОСТ 1050-2013 | т | 0.1
37 | Уголок В-45х45х4/Ст3сп2 11,75м | В-45х45х4/Ст3сп2 | Уголок стальной горячекатанный равнополочный нормальной точности прокатки(В) размером 45х45х4мм из стали марки Ст3пс категории 2 мерной длины 11,75м | ГОСТ 8509-93;ГОСТ 535-2005 | т | 2.064
38 | Уголок В-40х40х4/Ст3сп2 11,7м | В-40х40х4/Ст3сп2 | Уголок стальной горячекатанный равнополочный нормальной точности прокатки(В) размером 40х40х4мм из стали марки Ст3пс категории 2 группы поверхности 1ГП мерной длины 11,7м | ГОСТ 8509-93;ГОСТ 535-2005 | т | 0.45
39 | Уголок 50х50х4 Ст3сп |  | Уголок 50х50х4 Ст3сп | НД Производителя | т | 1.36
40 | Уголок 50х50х5 Ст3пс/сп5 |  | Уголок стальной горячекатаный равнополочный 50х50х5 Ст3пс5/сп5 | ГОСТ 8509-93;ГОСТ 535-2005 | т | 0.05
41 | Уголок 50х50х5 Ст3сп |  | Уголок стальной горячекатаный равнополочный 50х50х5 Ст3сп | ГОСТ 8509-93;ГОСТ 535-2005 | т | 0.67
42 | Уголок 63х63х5 Ст3сп |  | Уголок 63х63х5 Ст3сп | ГОСТ 8509-93;ГОСТ 535-2005 | т | 1.7
43 | Уголок 63х63х5 Ст3сп |  | Уголок 63х63х5 Ст3сп | ГОСТ 8509-93;ГОСТ 535-2005 | т | 0.6
44 | Уголок 63х63х5/Ст3пс/сп |  | Уголок стальной горячекатаный равнополочный размером 63х63х5мм из стали марки 3пс/сп | ГОСТ 8509-93 | т | 0.13
45 | Лист 10 Ст3пс |  | Лист стальной горячекатаный 10 Ст3пс | ГОСТ 19903-74;ГОСТ 14637-89 | т | 7.39
46 | Лист Б-ПН-О-4х1000х2000/12Х1МФ-3 | Б-ПН-О-4х1000х2000/12Х1МФ-3 | Лист стальной горячекатаный нормальной точности(Б) нормальной плоскостности(ПН) с обрезной кромкой(О) размером 4х1000х2000мм из стали марки 12Х1МФ категории 3 без термической обработки | ГОСТ 19903-74;ГОСТ 5520-79 | т | 3
47 | Лист 10 09Г2С |  | Лист 10 09Г2С раскрой стандартный 1500х6000мм | ГОСТ 19903-74;ГОСТ 19281-89 | т | 14.58
48 | Лист 10 Ст3пс |  | Лист стальной горячекатаный 10 Ст3пс | ГОСТ 19903-74;ГОСТ 14637-89 | т | 12.6
49 | Лист 16 09Г2С |  | Лист 16 09Г2С | ГОСТ 19903-74;ГОСТ 19281-89 | т | 14
50 | Лист 16 Ст3пс |  | Лист стальной горячекатаный 16 Ст3пс | ГОСТ 19903-74;ГОСТ 14637-89 | т | 0.25
51 | Лист 2 Ст3 |  | Лист 2 Ст3 | НД Производителя | т | 0.436
52 | Лист 2 Ст3 |  | Лист 2 Ст3 | НД Производителя | т | 2.57
53 | Лист 2 Ст3 |  | Лист 2 Ст3 | НД Производителя | т | 0.5
54 | Лист 2 Ст3сп |  | Лист стальной горячекатаный 2 Ст3сп | ГОСТ 19903-74;ГОСТ 16523-97 | т | 0.4
55 | Лист 20 09Г2С |  | Лист 20 09Г2С раскрой стандартный 1500х6000мм | ГОСТ 19903-74;ГОСТ 19281-89 | т | 20.38
56 | Лист 3 Ст3пс |  | Лист стальной горячекатаный 3 Ст3пс | ГОСТ 19903-74 | т | 2.5
57 | Лист 30 09Г2С |  | Лист 30 09Г2С раскрой стандартный 1500х6000мм | ГОСТ 19903-74;ГОСТ 19281-89 | т | 13
58 | Лист 6 Ст3пс |  | Лист стальной горячекатаный 6 Ст3пс | ГОСТ 19903-74;ГОСТ 14637-89 | т | 0.4
59 | Лист 8 Ст3пс |  | Лист стальной горячекатаный 8 Ст3пс | ГОСТ 19903-74;ГОСТ 14637-89 | т | 3.484
60 | Лист ОЦ 0,55 рул |  | Лист стальной холоднокатаный оцинкованный ОЦ 0,55 рул | ГОСТ 19904-90;ГОСТ 14918-80 | т | 0.962
61 | Лист ОЦ 0,8 08пс |  | Лист стальной холоднокатаный оцинкованный ОЦ 0,8 08пс | ГОСТ 19904-90;ГОСТ 14918-80 | т | 0.078
62 | Лист ПВ-508 |  | Лист ПВ-508 | ТУ 1120-004-77148144-2006 | т | 2.5
63 | Лист рифл.4 |  | Лист рифленный 4 | НД Производителя | т | 1.2
64 | Лист рифл.4х1250х2500 Ст3пс/сп5 |  | Лист рифленный 4х1250х2500 Ст3пс/сп5 | ГОСТ 8568-77 | т | 3.4
65 | Лист рифл.4х1250х2500 Ст3пс/сп5 |  | Лист рифленный 4х1250х2500 Ст3пс/сп5 | ГОСТ 8568-77 | т | 1.92
66 | Лист ромб В-К-ПУ-4,0х1000х2000/Ст3сп |  | Лист стальной горячекатаный с односторонним ромбическим рифлением нормельной точности по толщине(В) улучшенной плоскостности(ПУ) с катаной кромкой(К) размером 4,0х1000х2000мм из стали марки Ст3сп раскрой стандартный 1500х6000мм | ГОСТ 8568-77 | т | 0.2
67 | Лист ОЦ 0,55 рул |  | Лист стальной холоднокатаный оцинкованный ОЦ 0,55 рул | ГОСТ 19904-90;ГОСТ 14918-80 | т | 0.82
68 | Лист ОЦ 0,55 рул |  | Лист стальной холоднокатаный оцинкованный ОЦ 0,55 рул | ГОСТ 19904-90;ГОСТ 14918-80 | т | 6.05
69 | Лист ОЦ 0,55 рул |  | Лист стальной холоднокатаный оцинкованный ОЦ 0,55 рул | ГОСТ 19904-90;ГОСТ 14918-80 | т | 1.535
70 | Лист рифленый б 5 мм |  | Лист рифленый б 5 мм | НД Производителя | т | 0.64
71 | Лист Б-ПН-О-12х1500х6000/09Г2С | Б-ПН-О-12х1500х6000/09Г2С | Лист стальной горячекатаный нормальной точности(Б) нормальной плоскостности(ПН) с обрезной кромкой(О) размером 12х1500х6000мм из стали марки 09Г2С | ГОСТ 19903-74;ГОСТ 14637-89 | т | 1.1
72 | Лист Б-ПН-О-6х1500х6000/12Х1МФ-3 | Б-ПН-О-6х1500х6000/12Х1МФ-3 | Лист стальной горячекатаный нормальной точности(Б) нормальной плоскостности(ПН) с обрезной кромкой(О) размером 6х1500х6000мм из стали марки 12Х1МФ категории 3 без термической обработки | ГОСТ 19903-74;ГОСТ 5520-79 | т | 0.635
73 | Круг В1-6-НМД/12Х1МФ-в-Т | В1-6-НМД/12Х1МФ-в-Т | Круг стальной горячекатаный обычной точности прокатки В1 диаметром 6мм немерной длины в мотках из стали марки 12Х1МФ для холодного волочения(подгуппа в) термически обработанный | ГОСТ 2590-2006;ГОСТ 20072-74 | т | 0.04
74 | Круг 12/ст.20 |  | Круг стальной горячекатаный диаметром 12мм из стали марки 20 | ГОСТ 2590-88;ГОСТ 1050-88 | т | 0.02
75 | Круг 50/25Х1МФ |  | Круг стальной диаметром 50мм из стали марки 25Х1МФ обычной точности прокатки (В), горячекатанные | ГОСТ 2590-2006; ГОСТ 20072-74 | т | 0.07
76 | Круг 80/25Х1МФ |  | Круг стальной диаметром 80мм из стали марки 25Х1МФ обычной точности прокатки (В), горячекатанные | ГОСТ 20072-74 | т | 0.05
77 | Круг В-30/65Г-2ГП-4А | Круг В-30/65Г-2ГП-4А | Прокат горячекатаный круглый диаметром 30мм обычной точности прокатки В из стали марки 65Г качества поверхности группы 2ГП категории 4А | ГОСТ 2590-88;ГОСТ 14959-79 | т | 0.15
78 | Швеллер №30У/Ст3сп5 | №30У/Ст3сп5 | Швеллер стальной горячекатаный с уклоном внутренних граней полок №30У из стали марки Ст3сп категории 5 группы поверхности 1ГП | ГОСТ 8240-97;ГОСТ 535-2005;ГОСТ 380-2005;ТС 102-111-2001 | т | 1
79 | Швеллер №20У Ст3пс6 | №20У | Швеллер стальной горячекатаный с уклоном внутренних граней полок №20У из стали марки Ст3пс категории 6 группы поверхности 1ГП | ГОСТ 8240-97, ГОСТ 535-2005 | т | 1.25
80 | Швеллер 10 |  | Швеллер стальной горячекатаный 10 | ГОСТ 8240-97 | т | 0.18
81 | Уголок 45х45х4 Ст3сп5 |  | Уголок 45х45х4 Ст3сп5 | НД Производителя | т | 0.1
82 | Уголок 50х50х5 Ст3сп |  | Уголок стальной горячекатаный равнополочный 50х50х5 Ст3сп | ГОСТ 8509-93;ГОСТ 535-2005 | т | 0.024
83 | Лист Б-ПН-О-4х1000х2000/12Х1МФ-3 | Б-ПН-О-4х1000х2000/12Х1МФ-3 | Лист стальной горячекатаный нормальной точности(Б) нормальной плоскостности(ПН) с обрезной кромкой(О) размером 4х1000х2000мм из стали марки 12Х1МФ категории 3 без термической обработки | ГОСТ 19903-74;ГОСТ 5520-79 | т | 0.5
84 | Лист 10х1500х6000 12ХМ |  | Лист 10х1500х6000 12ХМ | ГОСТ 19903-74;ГОСТ 5520-79 | т | 3.9
85 | Лист Б-ПН-О-4х1000х2000/12Х1МФ-3 | Б-ПН-О-4х1000х2000/12Х1МФ-3 | Лист стальной горячекатаный нормальной точности(Б) нормальной плоскостности(ПН) с обрезной кромкой(О) размером 4х1000х2000мм из стали марки 12Х1МФ категории 3 без термической обработки | ГОСТ 19903-74;ГОСТ 5520-79 | т | 0.16
86 | Лист 2 Ст3 |  | Лист 2 Ст3 | НД Производителя | т | 0.036
87 | Лист 4 12Х1МФ |  | Лист 4 12Х1МФ | ГОСТ 19903-74;ГОСТ 5520-79 | т | 0.03
88 | Лист 4 ст.20 |  | Лист 4 из стали марки 20 | ГОСТ 1577-93 | т | 0.09
89 | Лист 6 12Х1МФ |  | Лист 6 12Х1МФ раскрой стандартный 1500х6000мм | ГОСТ 19903-74;ГОСТ 5520-79 | т | 0.1
90 | Лист ОЦ 0,55 рул |  | Лист стальной холоднокатаный оцинкованный ОЦ 0,55 рул | ГОСТ 19904-90;ГОСТ 14918-80 | т | 0.252
91 | Лист ОЦ 0,8 08пс |  | Лист стальной холоднокатаный оцинкованный ОЦ 0,8 08пс | ГОСТ 19904-90;ГОСТ 14918-80 | т | 0.78
92 | Лист ОЦ 0,55 рул |  | Лист стальной холоднокатаный оцинкованный ОЦ 0,55 рул | ГОСТ 19904-90;ГОСТ 14918-80 | т | 1.51
93 | Лист ОЦ 0,55 рул |  | Лист стальной холоднокатаный оцинкованный ОЦ 0,55 рул | ГОСТ 19904-90;ГОСТ 14918-80 | т | 11
94 | Уголок стальной 45х45х4/Ст3пс | 45х45х4/Ст3пс | Прокат горячекатаный угловой равнополочный размером 45х45х4 по ГОСТ 8509-93 из стали марки Ст3пс изготовленный по ГОСТ 535-2005 | ГОСТ 8509-93; ГОСТ 8509-93 | т | 0.42
95 | Швеллер №16У Ст3пс6 | №16У | Швеллер стальной горячекатаный с уклоном внутренних граней полок №16У из стали марки Ст3пс категории 6 группы поверхности 1ГП | ГОСТ 8240-97, ГОСТ 535-2005 | т | 0.62
96 | Швеллер 14/Ст3пс |  | Швеллер стальной горячекатаный с параллельными гранями внутренних полок 14/Ст3пс | ГОСТ 8240-97 | т | 0.6864
Лот 2. Общее название продукции: Поставка листового и сортового металлопроката (прокат черных металлов, поковки) для нужд филиала "Шатурская ГРЭС" ПАО «Юнипро». Срок поставки: поз. 1-89 - 01.12.2017 г. - 31.05.2018 г.; поз. 90 - 01.01.2018 г. - 31.01.2018 г.; поз. 91 - 01.05.2018 г. - 31.05.2018 г.; поз. 92-93 - 01.06.2018 г. - 30.06.2018 г.; поз. 94 - 01.06.2018 г. - 01.09.2018 г.; поз. 95 - 01.07.2018 г. - 31.07.2018 г.
№ п/п | Наименование МТР | Марка, типоразмер и т.п. | Полное описание | ГОСТ, ТУ | Ед.изм. | Количество, ед
1 | Круг В1-II-16х6000БД/Ст3пс2-1ГП | В1-II-16х6000БД/Ст3пс2-1ГП | Круг стальной горячекатаный обычной точности прокатки В1 класса кривизны II диаметром 16мм мерной длины 6м с предельными отклонениями по группе БД из стали марки Ст3пс категории 2 группы поверхности 1ГП | ГОСТ 2590-2006;ГОСТ 535-2005 | кг | 50
2 | Круг В1-II-16х6000БД/Ст3пс2-1ГП | В1-II-16х6000БД/Ст3пс2-1ГП | Круг стальной горячекатаный обычной точности прокатки В1 класса кривизны II диаметром 16мм мерной длины 6м с предельными отклонениями по группе БД из стали марки Ст3пс категории 2 группы поверхности 1ГП | ГОСТ 2590-2006;ГОСТ 535-2005 | кг | 163.75
3 | Круг В1-II-22х6000БД/Ст3пс2-1ГП | В1-II-22х6000БД/Ст3пс2-1ГП | Круг стальной горячекатаный обычной точности прокатки В1 класса кривизны II диаметром 22мм мерной длины 6м с предельными отклонениями по группе БД из стали марки Ст3пс категории 2 группы поверхности 1ГП | ГОСТ 2590-2006;ГОСТ 535-2005 | т | 0.6
4 | Лист ОЦ 0,55 рул |  | Лист стальной холоднокатаный оцинкованный ОЦ 0,55 рул | ГОСТ 19904-90;ГОСТ 14918-80 | т | 0.7905
5 | Сталь оцинкованная 0,7 мм в руллонах | Сталь 0.7мм в руллонах | Сталь оцинкованная 0,7 мм в руллонах марка стали 08пс класс точности-БТ ширина-1250мм тип кромок НО толщина покрытия-11,3мкм | ТУ14918-80 | т | 0.1988
6 | Сталь листовая горячекатная 1мм Ст3 |  | Сталь листовая горячекатная Ст3 толщиной 1мм | ГОСТ 19903-74 | т | 0.3564
7 | Круг В1-II-20-НД/Ст3пс3-2ГП | В1-II-20-НД/Ст3пс3-2ГП | Круг стальной горячекатаный обычной точности прокатки В1 класса кривизны II диаметром 20мм немерной длины из стали марки Ст3пс категории 3 группы поверхности 2ГП | ГОСТ 2590-2006;ГОСТ 535-2005 | т | 0.5
8 | Круг В1-II-20-НД/Ст3пс3-2ГП | В1-II-20-НД/Ст3пс3-2ГП | Круг стальной горячекатаный обычной точности прокатки В1 класса кривизны II диаметром 20мм немерной длины из стали марки Ст3пс категории 3 группы поверхности 2ГП | ГОСТ 2590-2006;ГОСТ 535-2005 | т | 0.1
9 | Круг В1-10/ст.20 | Круг В1-10/ст.20 | Круг стальной горячекатаный обычной точности прокатки В1 диаметром 10мм из стали марки 20, вид длины НД, твердость НВ-255, без термической обработки | ГОСТ 1050-88, ГОСТ 2590-2006 | т | 0.05
10 | Круг В1-12/ст.20 | В1-12/ст.20 | Круг стальной горячекатаный обычной точности прокатки В1 диаметром 12мм из стали марки 20, вид длины НД, без термической обработки | ГОСТ 4543-71, ГОСТ 2590-2006 | т | 0.2
11 | Круг В1-12/ст.20 | В1-12/ст.20 | Круг стальной горячекатаный обычной точности прокатки В1 диаметром 12мм из стали марки 20, вид длины НД, без термической обработки | ГОСТ 4543-71, ГОСТ 2590-2006 | т | 0.07
12 | Круг 14/Ст3cп |  | Круг стальной горячекатаный диаметром 14мм из стали марки Ст3cп | ГОСТ 2590-88;ГОСТ 535-2005 | т | 1
13 | Круг 20/20 |  | Круг стальной горячекатаный диаметром 20мм из стали марки 20 | ГОСТ 2590-88;ГОСТ 535-2005 | т | 0.0045
14 | Круг 65/25Х2М1Ф | 65/25Х2М1Ф | Круг стальной горячекатаный диаметром 65мм из стали марки 25Х2М1Ф | ГОСТ 2590-88;ГОСТ 20072-74 | т | 0.03
15 | Полоса 4х40-МД6000/Ст3сп5 | 4х40-МД6000/Ст3сп5 | Полоса стальная горячекатаная толщиной 4мм шириной 40мм мерной длины 6м из стали марки Ст3сп категории 5 | ГОСТ 103-2006;ГОСТ 535-2005 | т | 0.13
16 | Уголок В-45х45х4/Ст3пс5 9м | В-45х45х4/Ст3пс5 | Уголок стальной горячекатанный равнополочный нормальной точности прокатки(В) размером 45х45х4мм из стали марки Ст3пс категории 5 мерной длины 12м | ГОСТ 8509-93;ГОСТ 535-2005 | т | 0.12
17 | Уголок В-32х32х4/Ст3сп5 | В-32х32х4/Ст3сп5 | Уголок стальной горячекатанный равнополочный нормальной точности прокатки(В) размером 32х32х4мм из стали марки Ст3пс категории 5 | ГОСТ 8509-93;ГОСТ 535-2005 | т | 0.11
18 | Уголок В-25х25х4/Ст3сп5 | В-25х25х4/Ст3пс5 | Уголок стальной горячекатанный равнополочный нормальной точности прокатки(В) размером 25х25х4мм из стали марки Ст3пс категории 5 | ГОСТ 8509-93;ГОСТ 535-2005 | т | 0.11
19 | Уголок В-25х25х4/Ст3сп5 | В-25х25х4/Ст3пс5 | Уголок стальной горячекатанный равнополочный нормальной точности прокатки(В) размером 25х25х4мм из стали марки Ст3пс категории 5 | ГОСТ 8509-93;ГОСТ 535-2005 | т | 0.1
20 | Уголок В-50х50х5 Ст3пс5 |  | Уголок стальной горячекатанный равнополочный нормальной точности прокатки(В) размером 50х50х5мм из стали марки Ст3пс категории 5 немерной длины | ГОСТ 8509-93;ГОСТ 535-2005 | т | 0.4
21 | Уголок В-50х50х5 Ст3пс5 |  | Уголок стальной горячекатанный равнополочный нормальной точности прокатки(В) размером 50х50х5мм из стали марки Ст3пс категории 5 немерной длины | ГОСТ 8509-93;ГОСТ 535-2005 | т | 0.3
22 | Уголок А-63х63х5 Ст3пс5 |  | Уголок стальной горячекатанный равнополочный высокой точности прокатки(А) размером 63х63х5мм из стали марки Ст3пс категории 5 немерной длины | ГОСТ 8509-93;ГОСТ 535-2005 | т | 0.055
23 | Уголок А-63х63х5 Ст3пс5 |  | Уголок стальной горячекатанный равнополочный высокой точности прокатки(А) размером 63х63х5мм из стали марки Ст3пс категории 5 немерной длины | ГОСТ 8509-93;ГОСТ 535-2005 | т | 0.1
24 | Уголок А-35х35х4 Ст3пс2 | А-35х35х4/Ст3пс2 | Уголок стальной горячекатанный равнополочный высокой точности прокатки(А) размером 35х35х4мм из стали марки Ст3пс категории 2 группы поверхности 1ГП | ГОСТ 8509-93;ГОСТ 535-2005 | т | 0.1
25 | Уголок А-50х50х5/Ст3сп2 | А-50х50х5/Ст3сп2 | Уголок стальной горячекатанный равнополочный высокой точности прокатки(А) размером 50х50х5мм из стали марки Ст3пс категории 2 группы поверхности 1ГП | ГОСТ 8509-93;ГОСТ 535-2005 | т | 0.3
26 | Уголок В-50х50х5/Ст3пс2 | В-50х50х5/Ст3пс2 | Уголок стальной горячекатанный равнополочный нормальной точности прокатки(В) размером 50х50х5мм из стали марки Ст3пс категории 2 группы поверхности 1ГП | ГОСТ 8509-93;ГОСТ 535-2005 | т | 0.35
27 | Уголок В-50х50х5/Ст3пс2 | В-50х50х5/Ст3пс2 | Уголок стальной горячекатанный равнополочный нормальной точности прокатки(В) размером 50х50х5мм из стали марки Ст3пс категории 2 группы поверхности 1ГП | ГОСТ 8509-93;ГОСТ 535-2005 | т | 0.1
28 | Уголок В-45х45х4/Ст3сп2 11,75м | В-45х45х4/Ст3сп2 | Уголок стальной горячекатанный равнополочный нормальной точности прокатки(В) размером 45х45х4мм из стали марки Ст3пс категории 2 мерной длины 11,75м | ГОСТ 8509-93;ГОСТ 535-2005 | т | 0.1
29 | Уголок В-75х75х6 Ст3пс2 | В-75х75х6 | Уголок стальной горячекатанный равнополочный нормальной точности прокатки (В) размером 75х75х6мм из стали марки Ст3пс категории 2 | ГОСТ 8509-93, ГОСТ 535-2005 | т | 0.3
30 | Уголок В-75х75х6 Ст3пс2 | В-75х75х6 | Уголок стальной горячекатанный равнополочный нормальной точности прокатки (В) размером 75х75х6мм из стали марки Ст3пс категории 2 | ГОСТ 8509-93, ГОСТ 535-2005 | т | 0.008
31 | Уголок В-32х32х4/Ст3сп2 | В-32х32х4/Ст3сп2 | Уголок стальной горячекатанный равнополочный нормальной точности прокатки(В) размером 32х32х4мм из стали марки Ст3сп категории 2 | ГОСТ 8509-93;ГОСТ 535-2005 | т | 0.07
32 | Уголок 40х40х4 Ст3пс |  | Уголок 40х40х4 Ст3пс | НД Производителя | т | 0.015
33 | Уголок 45х45х4 Ст3пс/сп5 |  | Уголок стальной горячекатаный равнополочный 45х45х4 Ст3пс5/сп | ГОСТ 8509-93;ГОСТ 535-2005 | т | 0.5
34 | Уголок 75х75х6 Ст3сп5 |  | Уголок 75х75х6 Ст3сп5 | НД Производителя | т | 0.75
35 | Уголок В-45х45х4/Ст3сп |  | Уголок горячекатаный равнополочный В-45х45х4/Ст3сп | ГОСТ 8509-93;ГОСТ 535-2005 | т | 0.2
36 | Уголок В-75х75х6/Ст3сп |  | Уголок горячекатаный равнополочный В-75х75х6/Ст3сп | ГОСТ 8509-93;ГОСТ 535-2005 | т | 0.2
37 | Уголок В-75х75х6/Ст3сп 12м |  | Уголок горячекатаный равнополочный В-75х75х6/Ст3сп 12м | ГОСТ 8509-93;ГОСТ 535-2005 | т | 0.05
38 | Швеллер №14У/Ст3пс6 | №14У/Ст3пс6 | Швеллер стальной горячекатаный с уклоном внутренних граней полок №14У из стали марки Ст3пс категории 6 группы поверхности 1ГП | ГОСТ 8240-97;ГОСТ 535-2005 | т | 0.05
39 | Швеллер 10/Ст3пс |  | Швеллер стальной горячекатаный с параллельными гранями внутренних полок 10/Ст3пс | ГОСТ 8240-97 | т | 0.035
40 | Швеллер 10/Ст3пс |  | Швеллер стальной горячекатаный с параллельными гранями внутренних полок 10/Ст3пс | ГОСТ 8240-97 | т | 0.45
41 | Швеллер 10/Ст3пс |  | Швеллер стальной горячекатаный с параллельными гранями внутренних полок 10/Ст3пс | ГОСТ 8240-97 | т | 0.05
42 | Швеллер 10П ст.3пс5 |  | Швеллер стальной горячекатаный с параллельными гранями внутренних полок 10П из стали марки 3пс5 | ГОСТ 8240-97 | т | 0.614
43 | Швеллер 14/Ст3пс |  | Швеллер стальной горячекатаный с параллельными гранями внутренних полок 14/Ст3пс | ГОСТ 8240-97 | т | 0.02
44 | Швеллер 14П/Ст3пс |  | Швеллер стальной горячекатаный с параллельными гранями внутренних полок 14П/Ст3пс | ГОСТ 8240-97;ГОСТ 535-2005 | т | 0.614
45 | Швеллер 16 ст.3сп5 |  | Швеллер стальной горячекатаный 16 ст.3сп5 | ГОСТ 8240-97 | т | 0.1
46 | Швеллер 20П ст.3сп5 |  | Швеллер стальной горячекатаный с параллельными гранями внутренних полок 20П из стали марки 3сп5 | ГОСТ 8240-97 | т | 0.014
47 | Лист Б-ПН-О-6х1500х2000/Ст3сп3-св | Б-ПН-О-6х1500х2000/Ст3сп3-св | Лист стальной горячекатаный нормальной точности(Б) нормальной плоскостности(ПН) с обрезной кромкой(О) размером 6х1500х2000мм из стали марки Ст3сп категории 3 с гарантией свариваемости(св) | ГОСТ 19903-74;ГОСТ 14637-89 | т | 0.04
48 | Лист Б-ПН-О-4х1500х6000/Ст3сп3-св | Б-ПН-О-4х1500х6000/Ст3сп3-св | Лист стальной горячекатаный нормальной точности(Б) нормальной плоскостности(ПН) с обрезной кромкой(О) размером 4х1500х6000мм из стали марки Ст3сп категории 3 с гарантией свариваемости(св) | ГОСТ 19903-74;ГОСТ 14637-89 | т | 0.55
49 | Лист Б-ПН-О-4х1500х6000/Ст3сп3-св | Б-ПН-О-4х1500х6000/Ст3сп3-св | Лист стальной горячекатаный нормальной точности(Б) нормальной плоскостности(ПН) с обрезной кромкой(О) размером 4х1500х6000мм из стали марки Ст3сп категории 3 с гарантией свариваемости(св) | ГОСТ 19903-74;ГОСТ 14637-89 | т | 0.3
50 | Лист Б-ПН-О-4х1500х6000/Ст3сп3-св | Б-ПН-О-4х1500х6000/Ст3сп3-св | Лист стальной горячекатаный нормальной точности(Б) нормальной плоскостности(ПН) с обрезной кромкой(О) размером 4х1500х6000мм из стали марки Ст3сп категории 3 с гарантией свариваемости(св) | ГОСТ 19903-74;ГОСТ 14637-89 | т | 0.2
51 | Лист Б-ПН-О-8х1500х2000/Ст3сп3-св | Б-ПН-О-8х1500х2000/Ст3сп3-св | Лист стальной горячекатаный нормальной точности(Б) нормальной плоскостности(ПН) с обрезной кромкой(О) размером 8х1500х2000мм из стали марки Ст3сп категории 3 с гарантией свариваемости(св) | ГОСТ 19903-74;ГОСТ 14637-89 | т | 0.9
52 | Лист Б-ПН-О-8х1500х6000/Ст3пс4 | Б-ПН-О-8х1500х6000/Ст3пс4 | Лист стальной горячекатаный нормальной точности (Б) нормальной плоскостности (ПН) с обрезной кромкой (О) размером 8х1500х6000 из стали марки Ст3пс категории 4 | ГОСТ 19903-74;ГОСТ 14637-89 | т | 1.4
53 | Лист Б-ПН-НО-2х1250х2500/ОК360В5-IV-Ст3сп | Б-ПН-НО-2х1250х2500/ОК360В5-IV-Ст3сп | Лист стальной горячекатаный нормальной точности(Б) нормальной плоскостности(ПН) с необрезной кромкой(НО) размером 2х1250х2500мм группы прочности ОК360В категории 5 обычной отделки поверхности группы IV из стали марки Ст3сп | ГОСТ 19903-74;ГОСТ 16523-97 | т | 0.2175
54 | Лист А-ПН-НО-2х1250х2500/ОК360В5-IV-Ст3сп | А-ПН-НО-2х1250х2500/ОК360В5-IV-Ст3сп | Лист стальной горячекатаный повышенной точности(А) нормальной плоскостности(ПН) с обрезной кромкой(НО) размером 2х1250х2500мм группы прочности ОК360В категории 5 обычной отделки поверхности группы IV из стали марки Ст3сп | ГОСТ 19903-74;ГОСТ 16523-97 | т | 0.2
55 | Лист 4 Ст3пс5 |  | Лист 4 Ст3пс5 | НД Производителя | т | 3
56 | Лист 6 Ст3пс |  | Лист стальной горячекатаный 6 Ст3пс | ГОСТ 19903-74;ГОСТ 14637-89 | т | 0.05
57 | Лист 8 Ст3 |  | Лист стальной горячекатаный 8 Ст3 | ГОСТ 19903-74;ГОСТ 14637-89 | т | 0.05
58 | Лист ОЦ 0,55 рул |  | Лист стальной холоднокатаный оцинкованный ОЦ 0,55 рул | ГОСТ 19904-90;ГОСТ 14918-80 | т | 8.4747
59 | Круг 20/20 |  | Круг стальной горячекатаный диаметром 20мм из стали марки 20 | ГОСТ 2590-88;ГОСТ 535-2005 | т | 0.002
60 | Круг В-20/ст.20 |  | Круг стальной диаметром 20мм из стали марки 20 | ГОСТ 2590-88;ГОСТ 1050-88 | т | 0.03
61 | Круг В-22/Ст3пс |  | Круг стальной горячекатаный обычной точности прокатки(В) диаметром 22мм из стали марки Ст3пс | ГОСТ 2590-88;ГОСТ 535-2005 | т | 0.035
62 | Уголок В-35х35х4/Ст3сп2 | В-35х35х4/Ст3сп2 | Уголок стальной горячекатанный равнополочный нормальной точности прокатки(В) размером 35х35х4мм из стали марки Ст3пс категории 2 | ГОСТ 8509-93;ГОСТ 535-2005 | т | 0.04
63 | Уголок В-50х50х5 Ст3пс5 |  | Уголок стальной горячекатанный равнополочный нормальной точности прокатки(В) размером 50х50х5мм из стали марки Ст3пс категории 5 немерной длины | ГОСТ 8509-93;ГОСТ 535-2005 | т | 0.2
64 | Уголок 45х45х4 Ст3пс/сп5 |  | Уголок стальной горячекатаный равнополочный 45х45х4 Ст3пс5/сп | ГОСТ 8509-93;ГОСТ 535-2005 | т | 0.03
65 | Уголок 50х50х4 Ст3сп |  | Уголок 50х50х4 Ст3сп | НД Производителя | т | 0.5
66 | Уголок В-75х75х6/Ст3сп 12м |  | Уголок горячекатаный равнополочный В-75х75х6/Ст3сп 12м | ГОСТ 8509-93;ГОСТ 535-2005 | т | 0.2
67 | Швеллер №14П Ст3пс2 | №14П Ст3пс2 | Швеллер стальной горячекатаный с параллельными гранями полок №14П из стали марки Ст3пс категории 2 группы поверхности 1ГП | ГОСТ 8240-97;ГОСТ 535-2005 | т | 0.5
68 | Швеллер 16 ст.3сп5 |  | Швеллер стальной горячекатаный 16 ст.3сп5 | ГОСТ 8240-97 | т | 0.4
69 | Швеллер 16/Ст3пс |  | Швеллер стальной горячекатаный с параллельными гранями внутренних полок 16/Ст3пс | ГОСТ 8240-97 | т | 1
70 | Лист Б-ПН-О-8х1500х6000/Ст3пс4 | Б-ПН-О-8х1500х6000/Ст3пс4 | Лист стальной горячекатаный нормальной точности (Б) нормальной плоскостности (ПН) с обрезной кромкой (О) размером 8х1500х6000 из стали марки Ст3пс категории 4 | ГОСТ 19903-74;ГОСТ 14637-89 | т | 0.15
71 | Лист ромб В-К-ПУ-3,0х1000х2000 Ст3сп | ромб В-К-ПУ-3,0х1000х2000 Ст3сп | Лист стальной горячекатаный с односторонним ромбическим рифлением нормальной точности по толщине(В) улучшенной плоскостности(ПУ) с катаной кромкой(К) размером 3,0х1000х2000мм из стали марки Ст3сп | ГОСТ 8568-77 | т | 0.6
72 | Лист 12 Ст3пс |  | Лист стальной горячекатаный 12 Ст3пс | ГОСТ 19903-74;ГОСТ 14637-89 | т | 0.056
73 | Лист 4 Ст3пс5 |  | Лист 4 Ст3пс5 | НД Производителя | т | 2.6
74 | Лист ОЦ 0,55 рул |  | Лист стальной холоднокатаный оцинкованный ОЦ 0,55 рул | ГОСТ 19904-90;ГОСТ 14918-80 | т | 2.985
75 | Круг В1-II-16х6000БД/Ст3пс2-1ГП | В1-II-16х6000БД/Ст3пс2-1ГП | Круг стальной горячекатаный обычной точности прокатки В1 класса кривизны II диаметром 16мм мерной длины 6м с предельными отклонениями по группе БД из стали марки Ст3пс категории 2 группы поверхности 1ГП | ГОСТ 2590-2006;ГОСТ 535-2005 | кг | 60
76 | Лист Б-ПН-О-6х1500х2000/Ст3сп3-св |  | Лист стальной горячекатаный нормальной точности(Б) нормальной плоскостности(ПН) с обрезной кромкой(О) размером 6х1500х2000мм из стали марки Ст3сп категории 3 с гарантией свариваемости(св) | ГОСТ 19903-74;ГОСТ 14637-89 | т | 0.19
77 | Лист ОЦ 0,55 рул |  | Лист стальной холоднокатаный оцинкованный ОЦ 0,55 рул | ГОСТ 19904-90;ГОСТ 14918-80 | т | 3.8785
78 | Круг 40/ст.20 |  | Круг стальной горячекатаный диаметром 40мм из стали марки 20 | ГОСТ 2590-88;ГОСТ 1050-88 | т | 0.004
79 | Уголок В-50х50х5 Ст3пс5 |  | Уголок стальной горячекатанный равнополочный нормальной точности прокатки(В) размером 50х50х5мм из стали марки Ст3пс категории 5 немерной длины | ГОСТ 8509-93;ГОСТ 535-2005 | т | 0.09
80 | Уголок А-63х63х5 Ст3пс5 |  | Уголок стальной горячекатанный равнополочный высокой точности прокатки(А) размером 63х63х5мм из стали марки Ст3пс категории 5 немерной длины | ГОСТ 8509-93;ГОСТ 535-2005 | т | 0.04
81 | Уголок 45х45х4 Ст3пс/сп5 |  | Уголок стальной горячекатаный равнополочный 45х45х4 Ст3пс5/сп | ГОСТ 8509-93;ГОСТ 535-2005 | т | 0.025
82 | Уголок 50х50х4 Ст3сп |  | Уголок 50х50х4 Ст3сп | НД Производителя | т | 0.5
83 | Швеллер 16/Ст3пс |  | Швеллер стальной горячекатаный с параллельными гранями внутренних полок 16/Ст3пс | ГОСТ 8240-97 | т | 1
84 | Лист Б-ПН-НО-4х1000х2500/20-ТВ2-М2-ДК2 | Б-ПН-НО-4х1000х2500/20-ТВ2-М2-ДК2 | Лист стальной горячекатаный нормальной точности(Б) нормальной плоскостности(ПН) с необрезной кромкой(НО) размером 4х1000х2500мм из стали марки 20 с твердостью ТВ2 механическими свойствами М2 с заполнением документа о качестве вида ДК2 | ГОСТ 19903-74;ГОСТ 1577-93 | т | 0.1
85 | Лист 10 Ст3сп5 |  | Лист стальной горячекатаный 10 Ст3сп5 | ГОСТ 19903-74;ГОСТ 14637-89 | т | 0.16
86 | Лист 12 Ст3 |  | Лист стальной горячекатаный 12 Ст3 | ГОСТ 19903-74;ГОСТ 14637-89 | т | 0.16
87 | Лист 4 Ст3пс5 |  | Лист 4 Ст3пс5 | НД Производителя | т | 1
88 | Лист 6 Ст3пс |  | Лист стальной горячекатаный 6 Ст3пс | ГОСТ 19903-74;ГОСТ 14637-89 | т | 0.08
89 | Лист 8 ст.20 |  | Лист стальной горячекатаный толщиной 8мм из стали марки 20 | ГОСТ 19903-74;ГОСТ 1577-93 | т | 1.7
90 | Лист ОЦ 0,55 рул |  | Лист стальной холоднокатаный оцинкованный ОЦ 0,55 рул | ГОСТ 19904-90;ГОСТ 14918-80 | т | 0.1
91 | Лист ОЦ 0,55 рул |  | Лист стальной холоднокатаный оцинкованный ОЦ 0,55 рул | ГОСТ 19904-90;ГОСТ 14918-80 | т | 0.8
92 | Лист Б-ПН-О-4х1500х6000/Ст3сп3-св | Б-ПН-О-4х1500х6000/Ст3сп3-св | Лист стальной горячекатаный нормальной точности(Б) нормальной плоскостности(ПН) с обрезной кромкой(О) размером 4х1500х6000мм из стали марки Ст3сп категории 3 с гарантией свариваемости(св) | ГОСТ 19903-74;ГОСТ 14637-89 | т | 1.6
93 | Лист Б-ПН-О-16х1500х3000/Ст3сп3-св | Б-ПН-О-16х1500х3000/Ст3сп3-св | Лист стальной горячекатаный нормальной точности(Б) нормальной плоскостности(ПН) с обрезной кромкой(О) размером 16х1500х3000мм из стали марки Ст3сп категории 3 с гарантией свариваемости(св) | ГОСТ 19903-74;ГОСТ 14637-89 | т | 0.3
94 | Швеллер 16/Ст3пс |  | Швеллер стальной горячекатаный с параллельными гранями внутренних полок 16/Ст3пс | ГОСТ 8240-97 | т | 11.06
95 | Лист Б-ПН-О-2х1250х2500/ОК360В5-IV-Ст3пс | Б-ПН-О-2х1250х2500/ОК360В5-IV-Ст3пс | Лист стальной горячекатаный нормальной точности(Б) нормальной плоскостности(ПН) с обрезной кромкой(О) размером 2х1250х2500мм группы прочности ОК360В категории 5 обычной отделки поверхности группы IV из стали марки Ст3пс | ГОСТ 19903-74;ГОСТ 16523-97 | т | 0.5
Лот 3. Общее название продукции: Поставка листового и сортового металлопроката (прокат черных металлов, поковки) для нужд филиала "Смоленская ГРЭС" ПАО «Юнипро». Срок поставки: поз. 1-84 - 01.11.2017 г. - 31.05.2018 г.; поз. 85 - 01.06.2018 г. - 30.06.2018 г.
№ п/п | Наименование МТР | Марка, типоразмер и т.п. | Полное описание | ГОСТ, ТУ | Ед.изм. | Количество, ед
1 | Круг Б-36/12Х1МФ-в | Б-36/12Х1МФ-в | Круг стальной горячекатаный повышенной точности прокатки(Б) диаметром 36мм из стали марки 12Х1МФ для холодного волочения(подгруппы в) без термической обработки | ГОСТ 2590-88;ГОСТ 20072-74 | т | 0.167
2 | Круг Б-36/12Х1МФ-в | Б-36/12Х1МФ-в | Круг стальной горячекатаный повышенной точности прокатки(Б) диаметром 36мм из стали марки 12Х1МФ для холодного волочения(подгруппы в) без термической обработки | ГОСТ 2590-88;ГОСТ 20072-74 | т | 0.187
3 | Круг В-30/12Х1МФ-в | В-30/12Х1МФ-в | Круг стальной горячекатаный обычной точности прокатки(В) диаметром 30мм из стали марки 12Х1МФ для холодного волочения(подгруппы в) без термической обработки | ГОСТ 2590-88;ГОСТ 20072-74 | т | 0.155
4 | Круг В-30/12Х1МФ-в | В-30/12Х1МФ-в | Круг стальной горячекатаный обычной точности прокатки(В) диаметром 30мм из стали марки 12Х1МФ для холодного волочения(подгруппы в) без термической обработки | ГОСТ 2590-88;ГОСТ 20072-74 | т | 0.1
5 | Круг В-40/12Х1МФ-в | В-40/12Х1МФ-в | Круг стальной горячекатаный обычной точности прокатки(В) диаметром 40мм из стали марки 12Х1МФ для холодного волочения(подгруппы в) без термической обработки | ГОСТ 2590-88;ГОСТ 20072-74 | т | 0.15
6 | Круг В-40/12Х1МФ-в | В-40/12Х1МФ-в | Круг стальной горячекатаный обычной точности прокатки(В) диаметром 40мм из стали марки 12Х1МФ для холодного волочения(подгруппы в) без термической обработки | ГОСТ 2590-88;ГОСТ 20072-74 | т | 0.15
7 | Круг В1-II-30/Ст3пс2-1ГП | В1-II-30/Ст3пс2-1ГП | Круг стальной горячекатаный обычной точности прокатки В1 класса кривизны II диаметром 30мм из стали марки Ст3пс категории 2 группы поверхности 1ГП | ГОСТ 2590-2006;ГОСТ 535-2005 | т | 0.17
8 | Круг В1-II-30/Ст3пс2-1ГП | В1-II-30/Ст3пс2-1ГП | Круг стальной горячекатаный обычной точности прокатки В1 класса кривизны II диаметром 30мм из стали марки Ст3пс категории 2 группы поверхности 1ГП | ГОСТ 2590-2006;ГОСТ 535-2005 | т | 0.17
9 | Круг В1-II-18-НД/Ст3пс3-2ГП | В1-II-18-НД/Ст3пс3-2ГП | Круг стальной горячекатаный обычной точности прокатки В1 класса кривизны II диаметром 18мм немерной длины из стали марки Ст3пс категории 3 группы поверхности 2ГП | ГОСТ 2590-2006;ГОСТ 535-2005 | т | 0.35
10 | Круг В1-II-18-НД/Ст3пс3-2ГП | В1-II-18-НД/Ст3пс3-2ГП | Круг стальной горячекатаный обычной точности прокатки В1 класса кривизны II диаметром 18мм немерной длины из стали марки Ст3пс категории 3 группы поверхности 2ГП | ГОСТ 2590-2006;ГОСТ 535-2005 | т | 0.05
11 | Круг В1-IV-70-НД/45-2ГП-ТВ1 | В1-IV-70-НД/45-2ГП-ТВ1 | Круг стальной горячекатаный обычной точности прокатки В1 класс кривизны IV диаметром 70мм немерной длины из стали марки 45 группы поверхности 2ГП твердости ТВ1 | ГОСТ 2590-2006;ГОСТ 1050-88 | т | 0.15
12 | Круг В1-IV-70-НД/45-2ГП-ТВ1 | В1-IV-70-НД/45-2ГП-ТВ1 | Круг стальной горячекатаный обычной точности прокатки В1 класс кривизны IV диаметром 70мм немерной длины из стали марки 45 группы поверхности 2ГП твердости ТВ1 | ГОСТ 2590-2006;ГОСТ 1050-88 | т | 0.08
13 | Круг В2-III-20х3000БД/12Х1МФ-в | В2-III-20х3000БД/12Х1МФ-в | Круг стальной горячекатаный обычной точности прокатки В2 класса кривизны III диаметром 20мм мерной длины 3м с предельными отклонениями по группе БД из стали марки 12Х1МФ для холодного волочения(подгруппы в) без термической обработки | ГОСТ 2590-2006;ГОСТ 20072-74 | т | 0.25
14 | Круг В2-III-20х3000БД/12Х1МФ-в | В2-III-20х3000БД/12Х1МФ-в | Круг стальной горячекатаный обычной точности прокатки В2 класса кривизны III диаметром 20мм мерной длины 3м с предельными отклонениями по группе БД из стали марки 12Х1МФ для холодного волочения(подгруппы в) без термической обработки | ГОСТ 2590-2006;ГОСТ 20072-74 | т | 0.25
15 | Круг В1-IV-30-НД/45-2ГП-М1-ТВ1 | В1-IV-30-НД/45-2ГП-М1-ТВ1 | Круг стальной горячекатаный обычной точности прокатки В1 класс кривизны IV диаметром 30мм немерной длины из стали марки 45 группы поверхности 2ГП механическими свойствами М1 твердостью ТВ1 | ГОСТ 2590-2006;ГОСТ 1050-88 | т | 0.07
16 | Круг В1-IV-30-НД/45-2ГП-М1-ТВ1 | В1-IV-30-НД/45-2ГП-М1-ТВ1 | Круг стальной горячекатаный обычной точности прокатки В1 класс кривизны IV диаметром 30мм немерной длины из стали марки 45 группы поверхности 2ГП механическими свойствами М1 твердостью ТВ1 | ГОСТ 2590-2006;ГОСТ 1050-88 | т | 0.02
17 | Круг 10/Ст3сп |  | Круг стальной горячекатаный диаметром 10мм из стали марки Ст3сп | ГОСТ 2590-88;ГОСТ 535-2005 | т | 0.03
18 | Круг 12/Ст3 |  | Круг стальной горячекатаный диаметром 12мм из стали марки Ст3 | ГОСТ 2590-88;ГОСТ 535-2005 | т | 0.018
19 | Круг 60/ст.45 |  | Круг стальной горячекатаный диаметром 60мм из стали марки 45 | ГОСТ 2590-88;ГОСТ 1050-88 | т | 0.06
20 | Круг 60/ст.45 |  | Круг стальной горячекатаный диаметром 60мм из стали марки 45 | ГОСТ 2590-88;ГОСТ 1050-88 | т | 0.25
21 | Круг 80/ст.45 |  | Круг стальной горячекатаный диаметром 80мм из стали марки 45 | ГОСТ 2590-88;ГОСТ 1050-88 | т | 0.15
22 | Круг 80/ст.45 |  | Круг стальной горячекатаный диаметром 80мм из стали марки 45 | ГОСТ 2590-88;ГОСТ 1050-88 | т | 0.136
23 | Круг 50/3СП1 | 50/3СП1 | Круг стальной горячекатаный диаметром 50мм из стали марки 3СП1 | ГОСТ 2590-88;ГОСТ 535-2005 | т | 0.18
24 | Круг 50/3СП1 | 50/3СП1 | Круг стальной горячекатаный диаметром 50мм из стали марки 3СП1 | ГОСТ 2590-88;ГОСТ 535-2005 | т | 0.08
25 | Круг В1-5-НМД/12Х1МФ-в-Т | В1-5-НМД/12Х1МФ-в-Т | Круг стальной горячекатаный обычной точности прокатки В1 диаметром 5мм немерной длины в мотках из стали марки 12Х1МФ для холодного волочения(подгуппа в) термически обработанный | ГОСТ 7417-75 | кг | 400
26 | Круг В1-5-НМД/12Х1МФ-в-Т | В1-5-НМД/12Х1МФ-в-Т | Круг стальной горячекатаный обычной точности прокатки В1 диаметром 5мм немерной длины в мотках из стали марки 12Х1МФ для холодного волочения(подгуппа в) термически обработанный | ГОСТ 7417-75 | кг | 200
27 | Шестигранник 41/ст.45 | 41/Ст.45 | Прокат горячекатаный шестигранный с диаметром вписанного круга 41мм по ГОСТ 2879-2006 из стали марки 45 изготовленный по ГОСТ 1050-2013 | ГОСТ 2879-2006; ГОСТ 1050-2013 | т | 0.1
28 | Шестигранник 41/ст.45 | 41/Ст.45 | Прокат горячекатаный шестигранный с диаметром вписанного круга 41мм по ГОСТ 2879-2006 из стали марки 45 изготовленный по ГОСТ 1050-2013 | ГОСТ 2879-2006; ГОСТ 1050-2013 | т | 0.15
29 | Шестигранник 27/ст.45 | 27/Ст.45 | Прокат горячекатаный шестигранный с диаметром вписанного круга 27мм по ГОСТ 2879-2006 из стали марки 45 изготовленный по ГОСТ 1050-2013 | ГОСТ 2879-2006; ГОСТ 1050-2013 | т | 0.1
30 | Шестигранник 27/ст.45 | 27/Ст.45 | Прокат горячекатаный шестигранный с диаметром вписанного круга 27мм по ГОСТ 2879-2006 из стали марки 45 изготовленный по ГОСТ 1050-2013 | ГОСТ 2879-2006; ГОСТ 1050-2013 | т | 0.13
31 | Шестигранник 30/ст.45 | 30/Ст.45 | Прокат горячекатаный шестигранный с диаметром вписанного круга 30мм по ГОСТ 2879-2006 из стали марки 45 изготовленный по ГОСТ 1050-2013 | ГОСТ 2879-2006; ГОСТ 1050-2013 | т | 0.12
32 | Шестигранник В-24 ст.35 | 24/Ст.35 | Прокат горячекатаный шестигранный с диаметром вписанного круга 24мм по ГОСТ 2879-2006 из стали марки 35 изготовленный по ГОСТ 1050-2013 | ГОСТ 2879-2006; ГОСТ 1050-2013 | т | 0.08
33 | Шестигранник В-24 ст.35 | 24/Ст.35 | Прокат горячекатаный шестигранный с диаметром вписанного круга 24мм по ГОСТ 2879-2006 из стали марки 35 изготовленный по ГОСТ 1050-2013 | ГОСТ 2879-2006; ГОСТ 1050-2013 | т | 0.08
34 | Арматура 8-А-I Ст3пс | 8-А-I Ст3пс | Сталь горячекатаная для армирования железобетонных конструкций 8мм периодического профиля класса А-I из стали марки 3пс в бухтах | ГОСТ 5781-82 | т | 0.36
35 | Арматура 8-А-I Ст3пс | 8-А-I Ст3пс | Сталь горячекатаная для армирования железобетонных конструкций 8мм периодического профиля класса А-I из стали марки 3пс в бухтах | ГОСТ 5781-82 | т | 0.0025
36 | Уголок В-50х50х5/Ст3пс2 | В-50х50х5/Ст3пс2 | Уголок стальной горячекатанный равнополочный нормальной точности прокатки(В) размером 50х50х5мм из стали марки Ст3пс категории 2 группы поверхности 1ГП | ГОСТ 8509-93;ГОСТ 535-2005 | т | 1.52
37 | Уголок В-50х50х5/Ст3пс2 | В-50х50х5/Ст3пс2 | Уголок стальной горячекатанный равнополочный нормальной точности прокатки(В) размером 50х50х5мм из стали марки Ст3пс категории 2 группы поверхности 1ГП | ГОСТ 8509-93;ГОСТ 535-2005 | т | 2.807
38 | Уголок В-50х50х5/Ст3пс2 | В-50х50х5/Ст3пс2 | Уголок стальной горячекатанный равнополочный нормальной точности прокатки(В) размером 50х50х5мм из стали марки Ст3пс категории 2 группы поверхности 1ГП | ГОСТ 8509-93;ГОСТ 535-2005 | т | 0.3
39 | Уголок В-50х50х5/Ст3пс2 | В-50х50х5/Ст3пс2 | Уголок стальной горячекатанный равнополочный нормальной точности прокатки(В) размером 50х50х5мм из стали марки Ст3пс категории 2 группы поверхности 1ГП | ГОСТ 8509-93;ГОСТ 535-2005 | т | 0.1
40 | Уголок В-50х50х5/Ст3пс2 | В-50х50х5/Ст3пс2 | Уголок стальной горячекатанный равнополочный нормальной точности прокатки(В) размером 50х50х5мм из стали марки Ст3пс категории 2 группы поверхности 1ГП | ГОСТ 8509-93;ГОСТ 535-2005 | т | 0.06786
41 | Уголок В-50х50х5/Ст3пс2 | В-50х50х5/Ст3пс2 | Уголок стальной горячекатанный равнополочный нормальной точности прокатки(В) размером 50х50х5мм из стали марки Ст3пс категории 2 группы поверхности 1ГП | ГОСТ 8509-93;ГОСТ 535-2005 | т | 0.095
42 | Уголок В-50х50х5/Ст3пс2 | В-50х50х5/Ст3пс2 | Уголок стальной горячекатанный равнополочный нормальной точности прокатки(В) размером 50х50х5мм из стали марки Ст3пс категории 2 группы поверхности 1ГП | ГОСТ 8509-93;ГОСТ 535-2005 | т | 0.08
43 | Уголок В-63х63х5 Ст3пс |  | Уголок стальной горячекатаный равнополочный В-63х63х5 Ст3пс | ГОСТ 8509-93;ГОСТ 535-2005 | т | 1.097
44 | Уголок В-63х63х5 Ст3пс |  | Уголок стальной горячекатаный равнополочный В-63х63х5 Ст3пс | ГОСТ 8509-93;ГОСТ 535-2005 | т | 0.05
45 | ШВЕЛЛЕР №12У/Ст3пс6 | №12У/Ст3пс6 | Швеллер стальной горячекатаный с уклоном внутренних граней полок №12У из стали марки Ст3пс категории 6 группы поверхности 1ГП | ГОСТ 8240-97;ГОСТ 535-2005 | т | 0.398
46 | ШВЕЛЛЕР №12У/Ст3пс6 | №12У/Ст3пс6 | Швеллер стальной горячекатаный с уклоном внутренних граней полок №12У из стали марки Ст3пс категории 6 группы поверхности 1ГП | ГОСТ 8240-97;ГОСТ 535-2005 | т | 0.35
47 | Швеллер №16У Ст3пс6 | №16У | Швеллер стальной горячекатаный с уклоном внутренних граней полок №16У из стали марки Ст3пс категории 6 группы поверхности 1ГП | ГОСТ 8240-97, ГОСТ 535-2005 | т | 0.31
48 | Швеллер №16У Ст3пс6 | №16У | Швеллер стальной горячекатаный с уклоном внутренних граней полок №16У из стали марки Ст3пс категории 6 группы поверхности 1ГП | ГОСТ 8240-97, ГОСТ 535-2005 | т | 0.84
49 | Швеллер №20П Ст3пс2 | №20П Ст3пс2 | Швеллер стальной горячекатаный с параллельными гранями полок №20П из стали марки Ст3пс категории 2 группы поверхности 1ГП | ГОСТ 8240-97; ГОСТ 535-2005 | т | 0.2
50 | Швеллер 8П ст.3пс | 8П ст.3пс | Швеллер стальной горячекатаный с параллельными гранями внутренних полок 8П ст.3пс | ГОСТ 8240-97 | т | 0.8
51 | Швеллер 8П ст.3пс | 8П ст.3пс | Швеллер стальной горячекатаный с параллельными гранями внутренних полок 8П ст.3пс | ГОСТ 8240-97 | т | 0.52
52 | Лист Б-ПН-О-1х1500х3000/Ст3сп3-св | Б-ПН-О-1х1500х3000/Ст3сп3-св | Лист стальной горячекатаный нормальной точности(Б) нормальной плоскостности(ПН) с обрезной кромкой(О) размером 1х1500х3000мм из стали марки Ст3сп категории 3 с гарантией свариваемости(св) | ГОСТ 19903-74;ГОСТ 14637-89 | т | 0.051
53 | Лист Б-ПН-О-40х1500х3000/Ст3сп3-св | Б-ПН-О-40х1500х3000/Ст3сп3-св | Лист стальной горячекатаный нормальной точности(Б) нормальной плоскостности(ПН) с обрезной кромкой(О) размером 40х1500х3000мм из стали марки Ст3сп категории 3 с гарантией свариваемости(св) | ГОСТ 19903-74;ГОСТ 14637-89 | т | 1
54 | Лист Б-ПН-О-40х1500х3000/Ст3сп3-св | Б-ПН-О-40х1500х3000/Ст3сп3-св | Лист стальной горячекатаный нормальной точности(Б) нормальной плоскостности(ПН) с обрезной кромкой(О) размером 40х1500х3000мм из стали марки Ст3сп категории 3 с гарантией свариваемости(св) | ГОСТ 19903-74;ГОСТ 14637-89 | т | 1.3
55 | Лист Б-ПН-О-25х1500х3000/Ст3сп3-св | Б-ПН-О-25х1500х3000/Ст3сп3-св | Лист стальной горячекатаный нормальной точности(Б) нормальной плоскостности(ПН) с обрезной кромкой(О) размером 25х1500х3000мм из стали марки Ст3сп категории 3 с гарантией свариваемости(св) | ГОСТ 19903-74;ГОСТ 14637-89 | т | 1
56 | Лист Б-ПН-О-25х1500х3000/Ст3сп3-св | Б-ПН-О-25х1500х3000/Ст3сп3-св | Лист стальной горячекатаный нормальной точности(Б) нормальной плоскостности(ПН) с обрезной кромкой(О) размером 25х1500х3000мм из стали марки Ст3сп категории 3 с гарантией свариваемости(св) | ГОСТ 19903-74;ГОСТ 14637-89 | т | 1.2
57 | Лист А-ПН-НО-5х1500х6000/Ст3сп5 | А-ПН-НО-5х1500х6000/Ст3сп5 | Лист стальной горячекатаный повышенной точности(А) нормальной плоскостности(ПН) с обрезной кромкой(НО) размером 5х1500х6000мм из стали марки Ст3сп категории 5 | ГОСТ 19903-74;ГОСТ 14637-89 | т | 0.74
58 | Лист А-ПН-НО-5х1500х6000/Ст3сп5 | А-ПН-НО-5х1500х6000/Ст3сп5 | Лист стальной горячекатаный повышенной точности(А) нормальной плоскостности(ПН) с обрезной кромкой(НО) размером 5х1500х6000мм из стали марки Ст3сп категории 5 | ГОСТ 19903-74;ГОСТ 14637-89 | т | 0.2
59 | Лист НО-1,5х1250х2500/Ст3сп5 | НО-1,5х1250х2500/Ст3сп5 | Лист стальной горячекатаный с необрезной кромкой(НО) размером 1,5х1250х2500мм из стали марки Ст3сп категории 5 | ГОСТ 19903-74;ГОСТ 16523-97 | т | 0.6
60 | Лист НО-1,5х1250х2500/Ст3сп5 | НО-1,5х1250х2500/Ст3сп5 | Лист стальной горячекатаный с необрезной кромкой(НО) размером 1,5х1250х2500мм из стали марки Ст3сп категории 5 | ГОСТ 19903-74;ГОСТ 16523-97 | т | 0.1
61 | Лист НО-1,5х1250х2500/Ст3сп5 | НО-1,5х1250х2500/Ст3сп5 | Лист стальной горячекатаный с необрезной кромкой(НО) размером 1,5х1250х2500мм из стали марки Ст3сп категории 5 | ГОСТ 19903-74;ГОСТ 16523-97 | т | 0.14
62 | Лист НО-1,5х1250х2500/Ст3сп5 | НО-1,5х1250х2500/Ст3сп5 | Лист стальной горячекатаный с необрезной кромкой(НО) размером 1,5х1250х2500мм из стали марки Ст3сп категории 5 | ГОСТ 19903-74;ГОСТ 16523-97 | т | 0.02
63 | Лист НО-1,5х1250х2500/Ст3сп5 | НО-1,5х1250х2500/Ст3сп5 | Лист стальной горячекатаный с необрезной кромкой(НО) размером 1,5х1250х2500мм из стали марки Ст3сп категории 5 | ГОСТ 19903-74;ГОСТ 16523-97 | т | 0.074
64 | Лист Б-ПН-НО-3х1250х2500/ОК360В2-IV-Ст3пс | Б-ПН-НО-3х1250х2500/ОК360В2-IV-Ст3пс | Лист стальной горячекатаный нормальной точности(Б) нормальной плоскостности(ПН) с необрезной кромкой(НО) размером 3х1250х2500мм группы прочности ОК360В категории 2 обычной группы отделки поверхности IV из стали марки Ст3пс | ГОСТ 19903-74;ГОСТ 16523-97 | т | 4.97
65 | Лист Б-ПН-НО-3х1250х2500/ОК360В2-IV-Ст3пс | Б-ПН-НО-3х1250х2500/ОК360В2-IV-Ст3пс | Лист стальной горячекатаный нормальной точности(Б) нормальной плоскостности(ПН) с необрезной кромкой(НО) размером 3х1250х2500мм группы прочности ОК360В категории 2 обычной группы отделки поверхности IV из стали марки Ст3пс | ГОСТ 19903-74;ГОСТ 16523-97 | т | 9.3178
66 | Лист Б-ПН-НО-3х1250х2500/ОК360В2-IV-Ст3пс | Б-ПН-НО-3х1250х2500/ОК360В2-IV-Ст3пс | Лист стальной горячекатаный нормальной точности(Б) нормальной плоскостности(ПН) с необрезной кромкой(НО) размером 3х1250х2500мм группы прочности ОК360В категории 2 обычной группы отделки поверхности IV из стали марки Ст3пс | ГОСТ 19903-74;ГОСТ 16523-97 | т | 0.3
67 | Лист Б-ПН-О-2х1250х2500/ОК360В5-IV-Ст3пс | Б-ПН-О-2х1250х2500/ОК360В5-IV-Ст3пс | Лист стальной горячекатаный нормальной точности(Б) нормальной плоскостности(ПН) с обрезной кромкой(О) размером 2х1250х2500мм группы прочности ОК360В категории 5 обычной отделки поверхности группы IV из стали марки Ст3пс | ГОСТ 19903-74;ГОСТ 16523-97 | т | 0.098
68 | Лист Б-ПН-О-3х1250х2500/ОК360В5-IV-Ст3пс | Б-ПН-О-3х1250х2500/ОК360В5-IV-Ст3пс | Лист стальной горячекатаный нормальной точности(Б) нормальной плоскостности(ПН) с обрезной кромкой(О) размером 3х1250х2500мм группы прочности ОК360В категории 5 обычной отделки поверхности группы IV из стали марки Ст3пс | ГОСТ 19903-74;ГОСТ 16523-97 | т | 1.499
69 | Лист Б-ПН-О-3х1250х2500/ОК360В5-IV-Ст3пс | Б-ПН-О-3х1250х2500/ОК360В5-IV-Ст3пс | Лист стальной горячекатаный нормальной точности(Б) нормальной плоскостности(ПН) с обрезной кромкой(О) размером 3х1250х2500мм группы прочности ОК360В категории 5 обычной отделки поверхности группы IV из стали марки Ст3пс | ГОСТ 19903-74;ГОСТ 16523-97 | т | 1.2
70 | Лист Б-ПН-О-3х1250х2500/ОК360В5-IV-Ст3пс | Б-ПН-О-3х1250х2500/ОК360В5-IV-Ст3пс | Лист стальной горячекатаный нормальной точности(Б) нормальной плоскостности(ПН) с обрезной кромкой(О) размером 3х1250х2500мм группы прочности ОК360В категории 5 обычной отделки поверхности группы IV из стали марки Ст3пс | ГОСТ 19903-74;ГОСТ 16523-97 | т | 0.074
71 | Лист Б-ПН-О-3х1250х2500/ОК360В5-IV-Ст3пс | Б-ПН-О-3х1250х2500/ОК360В5-IV-Ст3пс | Лист стальной горячекатаный нормальной точности(Б) нормальной плоскостности(ПН) с обрезной кромкой(О) размером 3х1250х2500мм группы прочности ОК360В категории 5 обычной отделки поверхности группы IV из стали марки Ст3пс | ГОСТ 19903-74;ГОСТ 16523-97 | т | 0.15
72 | Лист Б-ПН-О-10х1500х6000/12Х1МФ-3 | Б-ПН-О-10х1500х6000/12Х1МФ-3 | Лист стальной горячекатаный нормальной точности(Б) нормальной плоскостности(ПН) с обрезной кромкой(О) размером 10х1500х6000мм из стали марки 12Х1МФ категории 3 без термической обработки | ГОСТ 19903-74;ГОСТ 5520-79 | т | 0.7
73 | Лист Б-ПН-О-5х1500х6000/12Х1МФ-3 | Б-ПН-О-5х1500х6000/12Х1МФ-3 | Лист стальной горячекатаный нормальной точности(Б) нормальной плоскостности(ПН) с обрезной кромкой(О) размером 5х1500х6000мм из стали марки 12Х1МФ категории 3 без термической обработки | ГОСТ 19903-74;ГОСТ 5520-79 | т | 0.5
74 | Лист Б-ПН-О-5х1500х6000/12Х1МФ-3 | Б-ПН-О-5х1500х6000/12Х1МФ-3 | Лист стальной горячекатаный нормальной точности(Б) нормальной плоскостности(ПН) с обрезной кромкой(О) размером 5х1500х6000мм из стали марки 12Х1МФ категории 3 без термической обработки | ГОСТ 19903-74;ГОСТ 5520-79 | т | 0.212
75 | Лист 14 Ст3сп3 |  | Лист стальной горячекатаный 14 Ст3сп3 точность прокатки(В), размер 14х1500х6000мм, группа поверхности 1V, плоскость ПН, кромка НО | ГОСТ 19903-74;ГОСТ 14637-89 | т | 0.4
76 | Лист 14 Ст3сп3 |  | Лист стальной горячекатаный 14 Ст3сп3 точность прокатки(В), размер 14х1500х6000мм, группа поверхности 1V, плоскость ПН, кромка НО | ГОСТ 19903-74;ГОСТ 14637-89 | т | 0.6
77 | Лист 6 Ст3пс |  | Лист стальной горячекатаный 6 Ст3пс | ГОСТ 19903-74;ГОСТ 14637-89 | т | 1.101
78 | Лист 6 Ст3пс |  | Лист стальной горячекатаный 6 Ст3пс | ГОСТ 19903-74;ГОСТ 14637-89 | т | 0.064
79 | Лист 8 12Х1МФ |  | Лист 8 12Х1МФ | ГОСТ 19903-74;ГОСТ 5520-79 | т | 0.5
80 | Лист ОЦ 0,7 |  | Лист стальной холоднокатаный оцинкованный ОЦ 0,7 | ГОСТ 19904-90;ГОСТ 14918-80 | т | 0.147
81 | Сталь ОЦ-Б-ПН-НО-ОН-МТ-1-0,55х1250 | ОЦ-Б-ПН-НО-ОН-МТ-1 | Сталь оцинкованная рулонная толщиной 0,55мм шириной 1250мм нормальной точности прокатки Б нормальной плоскостности ПН с необрезной кромкой НО группы ОН без узора кристаллизации МТ первого класса цинкового покрытия | ГОСТ 14918-80 | т | 5.5294
82 | Проволока 6 12Х1МФ |  | Проволока 6 12Х1МФ | НД Производителя | кг | 589.319
83 | Проволока 6 12Х1МФ |  | Проволока 6 12Х1МФ | НД Производителя | кг | 783.438
84 | Шестигранник стальной 36/Ст.45 | 36/Ст.45 | Прокат горячекатаный шестигранный с диаметром вписанного круга 36мм по ГОСТ 2879-2006 из стали марки 45 изготовленный по ГОСТ 1050-2013 | ГОСТ 2879-2006; ГОСТ 1050-2013 | т | 0.2
85 | ШВЕЛЛЕР №12У/Ст3пс6 | №12У/Ст3пс6 | Швеллер стальной горячекатаный с уклоном внутренних граней полок №12У из стали марки Ст3пс категории 6 группы поверхности 1ГП | ГОСТ 8240-97;ГОСТ 535-2005 | т | 0.115
Лот 4. Общее название продукции: Поставка листового и сортового металлопроката (прокат черных металлов, поковки) для нужд филиала "Яйвинская ГРЭС" ПАО «Юнипро». Срок поставки: поз. 1-31 - 01.06.2018 г. - 30.06.2018 г.; поз. 32-60 - 01.01.2018 г. - 31.01.2018 г.
№ п/п | Наименование МТР | Марка, типоразмер и т.п. | Полное описание | ГОСТ, ТУ | Ед.изм. | Количество, ед
1 | Лист Б-ПН-О-5х1500х6000/Ст3сп3-св | Б-ПН-О-5х1500х6000/Ст3сп3-св | Лист стальной горячекатаный нормальной точности(Б) нормальной плоскостности(ПН) с обрезной кромкой(О) размером 5х1500х6000мм из стали марки Ст3сп категории 3 с гарантией свариваемости(св) | ГОСТ 19903-74;ГОСТ 14637-89 | т | 165.3
2 | Уголок А-63х63х5 Ст3сп2 | А-63х63х5/Ст3сп2 | Уголок стальной горячекатанный равнополочный высокой точности прокатки(А) размером 63х63х5мм из стали марки Ст3пс категории 2 группы поверхности 1ГП | ГОСТ 8509-93;ГОСТ 535-2005 | т | 6.95
3 | Лист 6,0х1500х6000 ст.3СП/ПС | г/к 6,0х1500х6000 ст.3СП/ПС | Лист горячекатанный 6,0х1500х6000 ст.3СП/ПС | ГОСТ 19903-74;ГОСТ 14637-89 | т | 88
4 | Уголок В-75х75х5/Ст3сп | В-75х75х5/Ст3сп | Уголок горячекатаный равнополочный обычной точности прокатки(В) размером 75х75х5 из стали Ст3сп | ГОСТ 8509-93;ГОСТ 535-2005 | т | 0.25
5 | Арматура 16-А-I Ст3сп | 16-А-I Ст3сп | Сталь горячекатаная для армирования железобетонных конструкций диаметром 16мм периодического профиля класса А-I из стали марки 3сп в стержнях | ГОСТ 5781-82 | т | 0.3
6 | Уголок В-100х100х10/Ст3пс5 |  | Уголок стальной горячекатанный равнополочный нормальной точности прокатки(В) размером 100х100х10мм из стали марки Ст3пс категории 5 | ГОСТ 8509-93;ГОСТ 535-2005 | т | 6.5
7 | Уголок В-75х75х10 Ст3пс2 | В-75х75х10 Ст3пс2 | Уголок стальной горячекатанный равнополочный нормальной точности прокатки(В) размером 75х75х10мм из стали марки Ст3пс категории 2 | ГОСТ 8509-93;ГОСТ 535-2005 | т | 5.5
8 | Лист Б-ПН-О-10х1500х6000/Ст3пс5 | Б-ПН-О-10х1500х6000/Ст3пс5 | Лист стальной горячекатаный нормальной точности (Б) нормальной плоскостности (ПН) с обрезной кромкой (О) размером 10х1500х6000 из стали марки Ст3пс категории 5 | ГОСТ 19903-74;ГОСТ 14637-89 | т | 35
9 | Уголок В-90х90х10/ст3сп5 | В-90х90х10/ст3сп5 | Уголок В-90х90х10/ст3сп5 стальной горячекатанный равнополочный обычной точности проката (В) размером 90х90х10 мм по ГОСТ 8509-93 из стали марки ст3сп категории 5 | ГОСТ 8509-93; ГОСТ 535-2005 | т | 1.5
10 | Лист Б-ПН-О-40х1500х3000/Ст3сп3-св | Б-ПН-О-40х1500х3000/Ст3сп3-св | Лист стальной горячекатаный нормальной точности(Б) нормальной плоскостности(ПН) с обрезной кромкой(О) размером 40х1500х3000мм из стали марки Ст3сп категории 3 с гарантией свариваемости(св) | ГОСТ 19903-74;ГОСТ 14637-89 | т | 1
11 | Круг В1-НД-20/20-2ГП-М1-ТВ1 | В1-НД-20/20-2ГП-М1-ТВ1 | Круг стальной горячекатаный обычной точности прокатки В1 немерной длины диаметром 20мм из стали марки 20 группы поверхности 2ГП механическими свойствами М1 твердостью ТВ1 | ГОСТ 2590-2006;ГОСТ 1050-88 | т | 1
12 | Двутавр 14Б1/Ст3сп5 | 14Б1/Ст3сп5 | Двутавр стальной горячекатаный нормальный с параллельными гранями полок №14Б1 из стали марки Ст3сп категории 5 | ГОСТ 26020-83;ГОСТ 535-2005 | т | 5
13 | Проволока 6,0 Ст3 |  | Проволка стальная низкоуглеродистая общего назначения диаметром 6мм Ст3 | ГОСТ 3282-74 | кг | 600
14 | Уголок В-75х75х6 Ст3пс2 | В-75х75х6 | Уголок стальной горячекатанный равнополочный нормальной точности прокатки (В) размером 75х75х6мм из стали марки Ст3пс категории 2 | ГОСТ 8509-93, ГОСТ 535-2005 | т | 3.2
15 | Двутавр 20Б1 ст.3пс/сп |  | Двутавр стальной горячекатаный нормальный с параллельными гранями полок №20Б1 ст.3пс/сп | ГОСТ 26020-83 ГОСТ 2772-88 | т | 12.2
16 | Швеллер №20П Ст3пс2 | №20П Ст3пс2 | Швеллер стальной горячекатаный с параллельными гранями полок №20П из стали марки Ст3пс категории 2 группы поверхности 1ГП | ГОСТ 8240-97; ГОСТ 535-2005 | т | 2.41
17 | Швеллер №16П Ст3пс2 | №16П | Швеллер стальной горячекатаный с параллельными гранями полок №16П из стали марки Ст3пс категории 2 группы поверхности 1ГП | ГОСТ 8240-97, ГОСТ 535-2005 | т | 3.45
18 | Швеллер №14П Ст3пс2 | №14П Ст3пс2 | Швеллер стальной горячекатаный с параллельными гранями полок №14П из стали марки Ст3пс категории 2 группы поверхности 1ГП | ГОСТ 8240-97;ГОСТ 535-2005 | т | 1.31
19 | Швеллер №12П Ст3пс2 | №12П Ст3пс2 | Швеллер стальной горячекатаный с параллельными гранями полок №12П из стали марки Ст3пс категории 2 группы поверхности 1ГП | ГОСТ 8240-97;ГОСТ 535-2005 | т | 4
20 | Швеллер 10П ст.3пс5 |  | Швеллер стальной горячекатаный с параллельными гранями внутренних полок 10П из стали марки 3пс5 | ГОСТ 8240-97 | т | 4.05
21 | Уголок В-150х100х10 Ст3пс2 | В-150х100х10 Ст3пс2 | Уголок стальной горячекатаный неравнополочный нормальной точности прокатки(В) размером 150х100х10мм из стали марки Ст3пс категории 2 | ГОСТ 8510-93;ГОСТ 535-2005 | т | 10
22 | Уголок В-100х100х10/Ст3пс5 |  | Уголок стальной горячекатанный равнополочный нормальной точности прокатки(В) размером 100х100х10мм из стали марки Ст3пс категории 5 | ГОСТ 8509-93;ГОСТ 535-2005 | т | 2.6
23 | Уголок В-75х75х5/Ст3сп | В-75х75х5/Ст3сп | Уголок горячекатаный равнополочный обычной точности прокатки(В) размером 75х75х5 из стали Ст3сп | ГОСТ 8509-93;ГОСТ 535-2005 | т | 3.5
24 | Уголок В-80х80х10 Ст3пс2 | В-80х80х10 Ст3пс2 | Уголок стальной горячекатаный равнополочный нормальной точности прокатки(В) размером 80х80х10мм из стали марки Ст3пс категории 2 | ГОСТ 8509-93;ГОСТ 535-2005 | т | 4
25 | Уголок В-63х63х6/Ст3сп |  | Уголок горячекатаный равнополочный В-63х63х6/Ст3сп | ГОСТ 8509-93;ГОСТ 535-2005 | т | 1.6
26 | Лист Б-ПН-О-20х1500х6000/Ст3сп4 | Б-ПН-О-20х1500х6000/Ст3сп4 | Лист стальной горячекатаный нормальной точности(Б) нормальной плоскостности(ПН) с обрезной кромкой(О) размером 20х1500х6000мм из стали марки Ст3сп категории 4 | ГОСТ 19903-74;ГОСТ 14637-89 | т | 1
27 | Лист Б-ПН-О-10х1500х6000/Ст3пс5 | Б-ПН-О-10х1500х6000/Ст3пс5 | Лист стальной горячекатаный нормальной точности (Б) нормальной плоскостности (ПН) с обрезной кромкой (О) размером 10х1500х6000 из стали марки Ст3пс категории 5 | ГОСТ 19903-74;ГОСТ 14637-89 | т | 20.1
28 | Лист Б-ПВ-О 3х1500х6000 ст.20 | Б-ПВ-О 3х1500х6000 ст.20 | Лист горячекатанный с обрезной кромкой нормальной точности Б высокой плоскостности ПВ размер 1500х6000мм толщина 3мм из стали марки 20 | ГОСТ 1577-93 | т | 1
29 | Лист Б-ПН-О-16х1500х3000/Ст3сп3-св | Б-ПН-О-16х1500х3000/Ст3сп3-св | Лист стальной горячекатаный нормальной точности(Б) нормальной плоскостности(ПН) с обрезной кромкой(О) размером 16х1500х3000мм из стали марки Ст3сп категории 3 с гарантией свариваемости(св) | ГОСТ 19903-74;ГОСТ 14637-89 | т | 0.2
30 | Круг В1-НД-20/20-2ГП-М1-ТВ1 | В1-НД-20/20-2ГП-М1-ТВ1 | Круг стальной горячекатаный обычной точности прокатки В1 немерной длины диаметром 20мм из стали марки 20 группы поверхности 2ГП механическими свойствами М1 твердостью ТВ1 | ГОСТ 2590-2006;ГОСТ 1050-88 | т | 1.1
31 | Квадрат В-14/Ст3сп/пс-2ГП | В-14/Ст3сп/пс | Квадрат обычной точности В сечением 14х14мм точность прокатки 2ГП марка стали Ст3сп/пс | ГОСТ 2591-88 | т | 0.2
32 | Круг 45/25Х1МФ |  | Круг стальной диаметром 45мм из стали марки 25Х1МФ обычной точности прокатки (В), горячекатанные | ГОСТ 2590-2006; ГОСТ 20072-74 | т | 0.003
33 | Полоса 5х50-МД6000/Ст3сп | 5х50-МД6000/Ст3сп | Полоса стальная горячекатаная толщиной 5мм шириной 50мм мерной длины 6м из стали марки Ст3сп | ГОСТ 103-2006;ГОСТ 535-2005 | т | 0.04
34 | Уголок В-50х50х5/Ст3пс2 | В-50х50х5/Ст3пс2 | Уголок стальной горячекатанный равнополочный нормальной точности прокатки(В) размером 50х50х5мм из стали марки Ст3пс категории 2 группы поверхности 1ГП | ГОСТ 8509-93;ГОСТ 535-2005 | т | 0.22
35 | Уголок 50х50х5 Ст3пс/сп5 |  | Уголок стальной горячекатаный равнополочный 50х50х5 Ст3пс5/сп5 | ГОСТ 8509-93;ГОСТ 535-2005 | т | 0.37
36 | Уголок 50х50х5 Ст3сп |  | Уголок стальной горячекатаный равнополочный 50х50х5 Ст3сп | ГОСТ 8509-93;ГОСТ 535-2005 | т | 0.09
37 | Уголок В-25х25х4/Ст3пс2 |  | Уголок стальной горячекатанный равнополочный нормальной точности прокатки(В) размером 25х25х4мм из стали марки Ст3пс категории 2 | ГОСТ 8509-93;ГОСТ 535-2005 | т | 0.025
38 | ШВЕЛЛЕР №12У/Ст3пс6 | №12У/Ст3пс6 | Швеллер стальной горячекатаный с уклоном внутренних граней полок №12У из стали марки Ст3пс категории 6 группы поверхности 1ГП | ГОСТ 8240-97;ГОСТ 535-2005 | т | 0.1
39 | Швеллер №24П Ст3пс2 | №24П Ст3пс2 | Швеллер стальной горячекатаный с параллельными гранями полок №24П из стали марки Ст3пс категории 2 группы поверхности 1ГП | ГОСТ 8240-97; ГОСТ 535-2005 | т | 1.8
40 | Швеллер 12/Ст3сп |  | Швеллер стальной горячекатаный 12/Ст3сп | ГОСТ 8240-97;ГОСТ 535-2005 | т | 1.2
41 | Швеллер 16/Ст3пс |  | Швеллер стальной горячекатаный с параллельными гранями внутренних полок 16/Ст3пс | ГОСТ 8240-97 | т | 0.1
42 | Швеллер №10П ст.20 | №10П ст.20 | Швеллер стальной горячекатаный с параллельными гранями полок №10П из стали марки 20 | ГОСТ 8240-97;ГОСТ 535-2005 | т | 0.06
43 | Лист Б-ПН-О-40х1500х3000/Ст3сп3-св | Б-ПН-О-40х1500х3000/Ст3сп3-св | Лист стальной горячекатаный нормальной точности(Б) нормальной плоскостности(ПН) с обрезной кромкой(О) размером 40х1500х3000мм из стали марки Ст3сп категории 3 с гарантией свариваемости(св) | ГОСТ 19903-74;ГОСТ 14637-89 | т | 0.65
44 | Лист 2 Ст3 |  | Лист 2 Ст3 | НД Производителя | т | 0.09
45 | Лист 30 ст3 |  | Лист 30 ст3 | НД Производителя | т | 0.235
46 | Лист 5 Ст3 |  | Лист 5 Ст3 | НД Производителя | т | 1.1
47 | Лист 5х1000х2500 ст.20 |  | Лист 5х1000х2500 из стали марки 20 точность(Б), плоскость(ПН), кромка (НО) ,раазмеры 5х1000х2500 ГОСТ 1577-93 | ГОСТ 1577-93 | т | 0.3
48 | Лист 8 Ст3 |  | Лист стальной горячекатаный 8 Ст3 | ГОСТ 19903-74;ГОСТ 14637-89 | т | 0.5
49 | Лист рифленый б 5 мм |  | Лист рифленый б 5 мм | НД Производителя | т | 1.5
50 | Лист ОЦ 0,55х1000х2000 08пс | ОЦ 0,55х1000х2000 08пс | Лист стальной оцинкованный размером 0,55х1000х2000 из стали марки 08пс | ГОСТ 19904-90;ГОСТ 14918-80 | т | 0.434
51 | Лист ПВЛ 506х900х2500 ст.235 | ПВЛ 506х900х2500 ст.235 | Лист стальной просечно-вытяжной форма просечки типа I номер просечки 506 шириной 900мм длиной 2500мм из стали марки 235 | ТУ 36.26.11-5-89 | т | 5.4
52 | Круг 12/12Х1МФ |  | Круг стальной диаметром 12мм из стали марки 12Х1МФ обычной точности прокатки (В), горячекатанные | ГОСТ 20072-74 | т | 0.0264
53 | Круг В-38/12Х1МФ-в | В-38/12Х1МФ-в | Круг стальной горячекатаный обычной точности прокатки(В) диаметром 38мм из стали марки 12Х1МФ для холодного волочения(подгруппы в) без термической обработки | ГОСТ 2590-88;ГОСТ 20072-74 | т | 0.007
54 | Уголок 50х50х5 Ст3пс/сп5 |  | Уголок стальной горячекатаный равнополочный 50х50х5 Ст3пс5/сп5 | ГОСТ 8509-93;ГОСТ 535-2005 | т | 0.2
55 | Лист Б-ПН-О-6х1500х2000/Ст20 | Б-ПН-О-6х1500х2000/Ст20 | Лист стальной горячекатаный нормальной точности(Б) нормальной плоскостности(ПН) с обрезной кромкой(О) размером 8х1500х2000мм из стали марки Ст20 | ГОСТ 19903-74;ГОСТ 14637-89 | т | 0.9
56 | Лист 3 ст.20 |  | Лист 3 из стали марки 20 | ГОСТ 1577-93 | т | 0.025
57 | Лист ПВЛ 506х900х2500 ст.235 | ПВЛ 506х900х2500 ст.235 | Лист стальной просечно-вытяжной форма просечки типа I номер просечки 506 шириной 900мм длиной 2500мм из стали марки 235 | ТУ 36.26.11-5-89 | т | 1.8
58 | Проволока 6,0 Ст3 |  | Проволка стальная низкоуглеродистая общего назначения диаметром 6мм Ст3 | ГОСТ 3282-74 | кг | 175
59 | Лист 4 12Х1МФ |  | Лист 4 12Х1МФ | ГОСТ 19903-74;ГОСТ 5520-79 | т | 0.15
60 | Лист рифленый б 5 мм |  | Лист рифленый б 5 мм | НД Производителя | т | 0.05
Лот 5. Общее название продукции: Поставка листового и сортового металлопроката (прокат черных металлов, поковки) для нужд филиала "Сургутская ГРЭС-2" ПАО «Юнипро». Срок поставки: поз. 1-34 - 15.01.2018 г. - 30.04.2018 г.; поз. 35-42 - 08.01.2018 г. - 30.09.2018 г.
№ п/п | Наименование МТР | Марка, типоразмер и т.п. | Полное описание | ГОСТ, ТУ | Ед.изм. | Количество, ед
1 | Круг В1-II-16х6000БД/20-1ГП-М1-ТВ1 | В1-II-16х6000БД/20-1ГП-М1-ТВ1 | Круг стальной горячекатаный обычной точности прокатки В1 класса кривизны II диаметром 16мм мерной длины 6м с предельными отклонениями по группе БД из стали марки 20 группы поверхности 1ГП с механическими свойствами М1 твердостью ТВ1 без термической обработки | ГОСТ 2590-2006;ГОСТ 1050-80 | т | 0.025
2 | Круг В1-II-16х6000БД/20-1ГП-М1-ТВ1 | В1-II-16х6000БД/20-1ГП-М1-ТВ1 | Круг стальной горячекатаный обычной точности прокатки В1 класса кривизны II диаметром 16мм мерной длины 6м с предельными отклонениями по группе БД из стали марки 20 группы поверхности 1ГП с механическими свойствами М1 твердостью ТВ1 без термической обработки | ГОСТ 2590-2006;ГОСТ 1050-80 | т | 0.315
3 | Круг В1-II-6,5-НД/Ст3пс2-1ГП | В1-II-6,5-НД/Ст3пс2-1ГП | Круг стальной горячекатанный обычной точности прокатки В1 класса кривизны II диаметром 6,5мм немерной длины из стали марки Ст3пс категории 2 группы поверхности 1ГП | ГОСТ 2590-2006;ГОСТ 535-2005 | т | 0.09
4 | Круг В1-II-6,5-НД/Ст3пс2-1ГП | В1-II-6,5-НД/Ст3пс2-1ГП | Круг стальной горячекатанный обычной точности прокатки В1 класса кривизны II диаметром 6,5мм немерной длины из стали марки Ст3пс категории 2 группы поверхности 1ГП | ГОСТ 2590-2006;ГОСТ 535-2005 | т | 0.09
5 | Круг В1-II-6,5-НД/Ст3пс2-1ГП | В1-II-6,5-НД/Ст3пс2-1ГП | Круг стальной горячекатанный обычной точности прокатки В1 класса кривизны II диаметром 6,5мм немерной длины из стали марки Ст3пс категории 2 группы поверхности 1ГП | ГОСТ 2590-2006;ГОСТ 535-2005 | т | 0.044
6 | Лист ромб В-ПН-К-5,0х1000х2000 Ст3сп | ромб В-ПН-К-5,0х1000х2000 Ст3сп | Лист стальной горячекатаный с односторонним ромбическим рифлением нормельной точности по толщине(В) нормальной плоскостности(ПН) с катаной кромкой(К) размером 5,0х1000х2000мм из стали марки Ст3сп | ГОСТ 8568-77 | т | 1.487
7 | Лист 2 Ст3 |  | Лист 2 Ст3 | НД Производителя | т | 2.1
8 | Лист 2х1250х2500 Ст3сп |  | Лист стальной горячекатаный 2х1250х2500 Ст3сп | ГОСТ 19903-74;ГОСТ 16523-97 | т | 0.02
9 | Лист 2х1250х2500 Ст3сп |  | Лист стальной горячекатаный 2х1250х2500 Ст3сп | ГОСТ 19903-74;ГОСТ 16523-97 | т | 0.02
10 | Лист 2х1250х2500 Ст3сп |  | Лист стальной горячекатаный 2х1250х2500 Ст3сп | ГОСТ 19903-74;ГОСТ 16523-97 | т | 0.02
11 | Лист 3 Ст3сп5 |  | Лист 3 Ст3сп5 | ГОСТ 16523-97 ГОСТ 19904-89 | т | 1
12 | Лист 4х1500х6000 Ст3сп5 |  | Лист стальной горячекатаный 4х1500х6000 Ст3сп5 | ГОСТ 19903-74;ГОСТ 14637-89 | т | 2.058
13 | Лист 6,0х1500х6000 ст.3СП/ПС | г/к 6,0х1500х6000 ст.3СП/ПС | Лист горячекатанный 6,0х1500х6000 ст.3СП/ПС | ГОСТ 19903-74;ГОСТ 14637-89 | т | 1.674
14 | Лист А-ПН-НО-5х1500х6000/Ст3сп5 | А-ПН-НО-5х1500х6000/Ст3сп5 | Лист стальной горячекатаный повышенной точности(А) нормальной плоскостности(ПН) с обрезной кромкой(НО) размером 5х1500х6000мм из стали марки Ст3сп категории 5 | ГОСТ 19903-74;ГОСТ 14637-89 | т | 0.351
15 | Лист Б-ПН-О-1х1500х3000/Ст3сп3-св | Б-ПН-О-1х1500х3000/Ст3сп3-св | Лист стальной горячекатаный нормальной точности(Б) нормальной плоскостности(ПН) с обрезной кромкой(О) размером 1х1500х3000мм из стали марки Ст3сп категории 3 с гарантией свариваемости(св) | ГОСТ 19903-74;ГОСТ 14637-89 | т | 0.05
16 | Лист Б-ПН-О-2х1250х2000/Ст3сп3-св |  | Лист Б-ПН-О-2х1250х2000/Ст3сп3-св | ГОСТ 19903-74;ГОСТ 16523-97 | т | 0.5
17 | Лист Б-ПН-О-2х1250х2000/Ст3сп3-св |  | Лист Б-ПН-О-2х1250х2000/Ст3сп3-св | ГОСТ 19903-74;ГОСТ 16523-97 | т | 0.9
18 | Лист Б-ПН-О-2х1500х6000/Ст3пс5 | Б-ПН-О-2х1500х6000/Ст3пс5 | Лист стальной горячекатаный нормальной точности (Б) нормальной плоскостности (ПН) с обрезной кромкой (О) размером 2х1500х6000мм из стали марки Ст3пс категории 5 | ГОСТ 19903-74;ГОСТ 14637-89 | т | 0.141
19 | Лист Б-ПН-О-6х1500х2000/Ст3сп3-св |  | Лист стальной горячекатаный нормальной точности(Б) нормальной плоскостности(ПН) с обрезной кромкой(О) размером 6х1500х2000мм из стали марки Ст3сп категории 3 с гарантией свариваемости(св) | ГОСТ 19903-74;ГОСТ 14637-89 | т | 0.2
20 | Лист Б-ПН-О-6х1500х2000/Ст3сп3-св |  | Лист стальной горячекатаный нормальной точности(Б) нормальной плоскостности(ПН) с обрезной кромкой(О) размером 6х1500х2000мм из стали марки Ст3сп категории 3 с гарантией свариваемости(св) | ГОСТ 19903-74;ГОСТ 14637-89 | т | 0.2
21 | Лист рифл.3х1250х2500 Ст3пс/сп5 |  | Лист рифленный 3х1250х2500 Ст3пс/сп5 | ГОСТ 8568-77 | т | 0.314
22 | Лист рифл.4х1250х2500 Ст3пс/сп5 |  | Лист рифленный 4х1250х2500 Ст3пс/сп5 | ГОСТ 8568-77 | т | 0.628
23 | Лента стальная 3х150/Ст3пс | 3х150/Ст3пс | Горячекатаная лента толщиной 3мм шириной 150мм из стали марки Ст3пс изготовленная по ГОСТ 6009-74 | ГОСТ 6009-74 | т | 0.1
24 | Полоса стальная 4х140/Ст3пс | 4х140/Ст3пс | Полоса горячекатанная размером 4х140мм по ГОСТ 103-2006 из стали марки Ст3пс изготовленная по ГОСТ 535-2005 | ГОСТ 103-2006; ГОСТ 535-2005 | т | 0.14
25 | Проволока 6,0 Ст3 |  | Проволка стальная низкоуглеродистая общего назначения диаметром 6мм Ст3 | ГОСТ 3282-74 | кг | 0.3
26 | Уголок 36х36х4 Ст3пс | 36х36х4 Ст3пс | Уголок стальной горячекатаный равнополочный 36х36х4 сталь Ст3пс | ГОСТ 8509-93 | т | 0.15
27 | Уголок 45х45х4 Ст3пс/сп5 |  | Уголок стальной горячекатаный равнополочный 45х45х4 Ст3пс5/сп | ГОСТ 8509-93;ГОСТ 535-2005 | т | 0.15
28 | Уголок 45х45х4 Ст3сп5 |  | Уголок 45х45х4 Ст3сп5 | НД Производителя | т | 0.495
29 | Уголок 50х50х4 Ст3сп |  | Уголок 50х50х4 Ст3сп | НД Производителя | т | 0.8
30 | Уголок 63х63х5 Ст3пс/сп5 |  | Уголок стальной горячекатаный равнополочный 63х63х5 Ст3пс5/сп5 | ГОСТ 8509-93;ГОСТ 535-2005 | т | 0.15
31 | Уголок 63х63х5 Ст3пс/сп5 |  | Уголок стальной горячекатаный равнополочный 63х63х5 Ст3пс5/сп5 | ГОСТ 8509-93;ГОСТ 535-2005 | т | 0.25
32 | Уголок 63х63х5 Ст3сп |  | Уголок 63х63х5 Ст3сп | ГОСТ 8509-93;ГОСТ 535-2005 | т | 0.75
33 | ШВЕЛЛЕР №12У/Ст3пс6 | №12У/Ст3пс6 | Швеллер стальной горячекатаный с уклоном внутренних граней полок №12У из стали марки Ст3пс категории 6 группы поверхности 1ГП | ГОСТ 8240-97;ГОСТ 535-2005 | т | 0.58
34 | Швеллер №16У Ст3пс6 | №16У | Швеллер стальной горячекатаный с уклоном внутренних граней полок №16У из стали марки Ст3пс категории 6 группы поверхности 1ГП | ГОСТ 8240-97, ГОСТ 535-2005 | т | 0.42
35 | Лист Б-ПН-О-1х1500х3000/Ст3сп3-св | Б-ПН-О-1х1500х3000/Ст3сп3-св | Лист стальной горячекатаный нормальной точности(Б) нормальной плоскостности(ПН) с обрезной кромкой(О) размером 1х1500х3000мм из стали марки Ст3сп категории 3 с гарантией свариваемости(св) | ГОСТ 19903-74;ГОСТ 14637-89 | т | 0.5
36 | Лист ПВЛ 406 1000х2800мм Ст3пс/сп | ПВЛ 406 | Лист просечно-вытяжной марки ПВЛ 406 размер 1000х2800мм из стали Ст3пс/сп | ТУ 36.26.11-5-89 | т | 0.2
37 | Лист рифл.3х1250х2500 Ст3пс/сп5 |  | Лист рифленный 3х1250х2500 Ст3пс/сп5 | ГОСТ 8568-77 | т | 0.314
38 | Лист рифл.4 |  | Лист рифленный 4 | НД Производителя | т | 0.5
39 | Лента стальная 3х150/Ст3пс | 3х150/Ст3пс | Горячекатаная лента толщиной 3мм шириной 150мм из стали марки Ст3пс изготовленная по ГОСТ 6009-74 | ГОСТ 6009-74 | т | 0.05
40 | Уголок 50х50х4 Ст3сп |  | Уголок 50х50х4 Ст3сп | НД Производителя | т | 0.1
41 | ШВЕЛЛЕР №12У/Ст3пс6 | №12У/Ст3пс6 | Швеллер стальной горячекатаный с уклоном внутренних граней полок №12У из стали марки Ст3пс категории 6 группы поверхности 1ГП | ГОСТ 8240-97;ГОСТ 535-2005 | т | 0.29
42 | Швеллер №16У Ст3пс6 | №16У | Швеллер стальной горячекатаный с уклоном внутренних граней полок №16У из стали марки Ст3пс категории 6 группы поверхности 1ГП | ГОСТ 8240-97, ГОСТ 535-2005 | т | 0.21