## Техническая часть
Приложение №2
Техническая часть к Документации по открытому запросу предложений №144 от 03.11.2017г.
Лот №1
Общее название продукции: Поставка страховочных привязей для нужд филиала «Берёзовская ГРЭС» ПАО "Юнипро».
№ п/п | Наименование МТР | Полное описание | ГОСТ, ТУ | Ед. изм. | Кол-во, ед. | Срок поставки
1 | Привязь ST6(STH106) | Привязь страховочная ST6(STH106). Температура использования от -30°C до +50°С. Вес 1,54 кг Размер UNISIZE Разрывная нагрузка не менее 15 кН. Выполнена из полиамидной тесьмы шириной 44мм, прошитой и соединенной металическими пряжками. | ГОСТ ЕН361-2008 | шт | 2 | декабрь 2017г
2 | Устройство Gripstop 2,25(GRL001) | Устройство блокирующее Gripstop 2,25(GRL001) с автоматическим возвратом ленты встроенный аммортизационный элемент Тип карабина SZA060 Материал ленты Полиамид Ширина ленты 50 мм Вес 1,37 кг | НД Производителя | шт | 9 | декабрь 2017г
3 | Привязь ST2(STH101) | Привязь страховочная ST2(STH101) Масса: 1,35 кг. Размер: универсальный. Разрывная нагрузка: не менее 15 кН. | НД Производителя | шт | 62 | декабрь 2017г
4 | Привязь огнеупорная страховочная или удерживающая | Привязь огнеупорная универсальная страховочная или удерживающая с плечными и ножными лямками тканая лента и швейные нитки страховочной привязи д.б. изготовлены из огнеупорного однородного волокна или огнеупорных многоволоконных синтетических волокон прочность на разрыв синтетического волокна не менее 0,6Н/текс нитки должны иметь другой цвет или контрастный оттенок для того чтобы обеспечивать визуальный контроль температурный диапазон -50+50град. температура карбонизации не ниже +475град. | ТР ТС 019/2011;ГОСТ Р ЕН 361-2008;ГОСТ Р ЕН 813-2008;ГОСТ Р ЕН358-2008 | шт | 50 | декабрь 2017г
5 | Строп ABS002 SAFE-TEC | Строп страховочный нерегулируемый с амортизатором ABS002 из полиамидного шнура с индикатором изнашивания и разрывным ленточным амортизатором; диаметр каната: 12 мм; длина: 2 м; вес: 1300г; Используется в сочетании со страховочной привязью во время проведения любых высотных работ; производитель: SAFE-TEC | ТР ТС 019/2011; ГОСТ Р ЕН 355-2008; ГОСТ Р ЕН 354-2010 | шт | 116 | декабрь 2017г
6 | Строп LAS212 | Строп нерегулируемый LAS212 используется в удерживающей системе в соответствии с ГОСТ Р ЕН 358-2008 на двух концах крюки-карабины с самозакрывающимся замком раскрытие 50мм тип карабинов AZ002 раскрытие 18мм AZ022 раскрытие 50мм материал плетеный полиамидный шнур с индикатором изнашивания масса 0,89кг длина стропа 2м | НД Производителя | шт | 16 | декабрь 2017г
7 | Строп LAS002 | Строп капроновый LAS002 Тип карабинов AZ002, AZ022 Материал плетеный полиамидный шнур с индикатором изнашивания. Температура использования от -30°C до +50°С. Вес 1,12 кг Диаметр стропа 12мм Длина стропа 2 м | НД Производителя | шт | 125 | декабрь 2017г
8 | Строп ABF 002 | Строп страховочный огнеупорный с амортизатором ABF 002; для фиксации положения на высоте оснащен двумя карабинами; длина стропа 2м | ГОСТ Р ЕН 355-2008 | шт | 75 | декабрь 2017г
9 | Строп LFS102 KEVLAR | Строп LFS102 KEVLAR из полиамида в кевларовой защитной оплетке оснащен двумя карабинами узлы стропа защищены прозрачной термоусадочной пленкой с возможностью визуального контроля с обоих концов стропа находятся карабины коуши защищены пластиковыми кольцами от истирания стропа карабинами условия эксплуатации -30+50град. температура карбонизации +475град. типы карабинов AZ011 и AZ022 материал полиамид KEVLAR масса 1,2кг диаметр стропа 12мм длина стропа 2м | ГОСТ Р ЕН 354-2010 | шт | 104 | декабрь 2017г