## Лот 1 Шатурская ГРЭС
Лот 1 | Шатурская ГРЭС
№ п/п | Код НЕ | Наименование НЕ | Полное описание НЕ | Марка, типоразмер и т.п. | ГОСТ, ТУ | Ед.изм. | Количество, ед | Срок поставки (пер.оказ.услуг)
1 | 33 0000.01:00640 | Электродвигатель АИР 80 L2 У2 2,2кВт 3000об/мин 220/380В IМ1001 | Электродвигатель АИР 80 L2 У2 мощность 2,2кВт частота вращения 3000об/мин монтажное исполнение IМ1001 напряжение питающей сети 220/380В частота тока 50Гц |  | НД Производителя | шт | 2 | 2018-02-01
2 | 33 0000.01:00949 | Электродвигатель АОЛ-11-4 0,12кВт 1500об/мин 220/380В IM2101 | Электродвигатель АОЛ-11-4 номинальная мощность 0,12кВт номинальное напряжение 220/380В схема соединения фаз треугольник/звезда частота вращения 1500об/мин степень защиты IP54(44) диаметр вала 12мм отверстия на фланце 4хМ5 расстояние между отверствиями на фланце через вал 85мм исполнение по способу монтажа IM2101(комбинированое) |  | НД Производителя | шт | 5 | 2018-02-01
3 | 33 0000.01:00811 | Электродвигатель арт.Z024/479 АUMA SD00 50-4/60 | Электродвигатель общепромышленный артикул Z024/479 АUMA SD00 50-4/60 ток 0,55А мощность 0,080кВт напряжение питающей сети 380В частота вращения 1400об/мин степень защиты IР67 |  | НД Производителя | шт | 1 | 2018-01-01
Адрес поставки: |  | Филиал «Шатурская ГРЭС» ПАО «Юнипро» 140700 г. Шатура, Московская область, Черноозерский проезд, д.5

## Лот 2 Сургутская ГРЭС-2
Лот 2 | Сургутская ГРЭС-2
№ п/п | Код НЕ | Наименование НЕ | Полное описание НЕ | Марка, типоразмер и т.п. | ГОСТ, ТУ | Ед.изм. | Количество, ед | Срок поставки (пер.оказ.услуг)
1 | 33 0000.01:00132 | Двигатель АИР160М4У3 IM3081 380В | Двигатель электрический асинхронный трехфазный с короткозамкнутым ротором АИР160М4У3 IM3081 380В 50Гц 18,5кВт 1500об/мин |  | НД Производителя | шт | 3 | 2018-01-09
2 | 33 0000.01:00661 | Двигатель ДСТР110-1,0-136-У2 110Вт 136об/мин 380В IМ3081 | Двигатель ДСТР110-1,0-136-У2 напряжение питающей сети 380В номинальный вращающий момент 1,0Нм частота вращения 136об/мин потребляемая мощность 110Вт потребляемый ток 0,55А максимальный синхронный момент 2,1Нм монтажное исполнение IМ3081 способ охлаждения 1С00 режим работы двигателей повторно-кратковременный S4 с частотой включений до 630 в час |  | НД Производителя | шт | 8 | 2018-01-09
3 | 33 0000.01:00947 | Двигатель 3ДСТР-135-4,5-136У2 0,43кВт 136об/мин 380В IМ3081 | Двигатель синхронный трехфазный многополюсный 3ДСТР-135-4,5-136-У2 мощность 0,43кВт частота вращения 136об/мин напряжение питающей сети 380В монтажное исполнение IМ3081 номинальный вращающий момент 4,5Нм |  | НД Производителя | шт | 8 | 2018-01-09
4 | 33 0000.01:00031 | Двигатель ДСОР110-1,0-136-У2 | Двигатель синхронный однофазный многополюсный ДСОР110-1,0-136-У2 IМ3081 220В 136об/мин номинальный вращающий момент 1Н.м |  | НД Производителя | шт | 4 | 2018-01-09
5 | 33 0000.01:00126 | Двигатель АИР160М4У3 IM3081 380В | Двигатель электрический асинхронный трехфазный с короткозамкнутым ротором АИР160М4У3 IM3081 380В 50Гц 18,5кВт 1500об/мин Мощность-18,5кВт, Монтажное исполнение-IM3081, Применение-общепромышленный, Тип и серия-АИР160М4, Частота вращения, об/мин-1500, Климатическое исполнение и категория размещения-У3, Частота тока-50гц, Напряжение питающей сети-380В, |  | НД Производителя | шт | 3 | 2018-01-09
6 | 33 0000.01:00007 | Двигатель АИР71А4У3 220/380В IM3081 | Двигатель асинхронный трехфазный с короткозамкнутым ротором АИР71А4У3 220/380В IM3081 0,55кВт 1500об/мин |  | НД Производителя | шт | 4 | 2018-01-09
7 | 33 0000.01:00091 | Двигатель АИРС80B4У3 220/380В IM3081 | Двигатель асинхронный трехфазный с короткозамкнутым ротором АИРС80B4У3 220/380В IM3081 1,7кВт 1500об/мин |  | НД Производителя | шт | 7 | 2018-01-09
8 | 33 0000.01:00872 | Двигатель 4А112МА8У3 2,2кВт 780об/мин 220/380В | Двигатель асинхронный общепромышленный 4АМ112М4У3 напряжение питающей сети 220/380В мощность 2,2кВт частота тока 50Гц климатическое исполнение и категория размещения У3 частота вращения 780об/мин |  | НД Производителя | шт | 6 | 2018-01-09
9 | 33 0000.01:00482 | Двигатель АИР80А6У2 0,75кВт 1000об/мин | Двигатель асинхронный общепромышленный АИР80А6У2 частота вращения 1000об/мин частота тока 50Гц мощность 0,75кВт напряжение питающей сети 380В климатическое исполнение и категория размещения У2 |  | НД Производителя | шт | 2 | 2018-01-09
10 | 33 0000.01:00727 | Электродвигатель 161734 ЕКТ 120-6А 0,12кВт 820об/мин 220-380В | Электродвигатель асинхронный 161734 ЕКТ 120-6А с короткозамкнутым ротором крановыймощность 0,12кВт частота вращения 820об/мин напряжение питающей сети 220-380В |  | ГОСТ 185-70 | шт | 2 | 2018-01-09
11 | 33 0000.01:00669 | Электродвигатель АИР 71В6 У2 0,55кВт 1000об/мин IМ1081 | Электродвигатель асинхронный короткозамкнутый АИР 71В6 климатическое исполнение У2 крепление на лапах IМ1081 мощность 0,55кВт скорость вращения синхронная 1000об/мин |  | НД Производителя | шт | 3 | 2018-01-09
12 | 33 0000.01:00953 | Электродвигатель 4АМН315М6У3 160кВт 1000об/мин 380В IM1001 | Электродвигатель 4АМН315М6У3 мощность 160кВт частота вращения 1000об/мин климатическое исполнение и категория размещения У3 монтажное исполнение IM1001 напряжение питающей сети 380В частота тока 50Гц |  | НД Производителя | шт | 2 | 2018-01-09
13 | 33 0000.01:00309 | Электродвигатель МТF 311-8 7,5/870 | Электродвигатель асинхронный трехфазный крановый МТF 311-8 мощность 7,5кВт частота вращения 870об/мин |  | ГОСТ 185-70 | шт | 4 | 2018-01-09
14 | 33 0000.01:00311 | Электродвигатель МТF 412-8 22/715 | Электродвигатель асинхронный трехфазный крановый МТF 412-8 мощность 22кВт частота вращения 715об/мин |  | ГОСТ 185-70 | шт | 1 | 2018-01-09
15 | 33 0000.01:00470 | Электродвигатель А1205-6 0,25кВт 870об/мин | Электродвигатель асинхронный с короткозамкнутым ротором крановый А1205-6 мощность 0,25кВт частота вращения 870об/мин |  | ГОСТ 185-70 | шт | 2 | 2018-01-09
16 | 33 0000.01:00726 | Электродвигатель А1207-К6А 0,37кВт 810об/мин 220-380В | Электродвигатель А1207-К6А климатическое исполнение и категория размещения У3 частота вращения 810об/мин мощность 0,37кВт частота тока 50Гц напряжение питающей сети 220-380В |  | НД Производителя | шт | 2 | 2018-01-09
17 | 33 0000.01:00796 | Электродвигатель МТН112-6 5кВт 925об/мин 380В IM1001 | Электродвигатель асинхронный серия МТН 112-6 с фазным ротором мощность 5кВт частота вращения 925об/мин исполнение IM1001(на лапах) напряжение питающей сети 380В |  | НД Производителя | шт | 1 | 2018-01-09
Адрес поставки: |  | Филиал «Сургутская ГРЭС-2» ПАО «Юнипро», 628406, Россия, Тюменская обл., Ханты-Мансийский автономный округ-Югра, г. Сургут ул. Энергостроителей, д.23, сооружение 34

## Лот 3 Яйвинская ГРЭС
Лот 3 | Яйвиская ГРЭС
№ п/п | Код НЕ | Наименование НЕ | Полное описание НЕ | Марка, типоразмер и т.п. | ГОСТ, ТУ | Ед.изм. | Количество, ед | Срок поставки (пер.оказ.услуг)
1 | 33 0000.01:00143 | Двигатель А180S4У3 IM1081380В 22кВт 1470об/мин | Двигатель асинхронный трехфазный с короткозамкнутым ротором А180S4У3 IM1081380В 22кВт 1470об/мин |  |  | шт | 1 | 2018-01-01
2 | 33 0000.01:00239 | Двигатель ДСМ-2-П | Двигатель электрический синхронный однофазный многополюсный ДСМ2П 0,005кВт 2об/мин 220В |  | НД Производителя | шт | 2 | 2018-01-01
3 | 33 0000.01:00344 | Двигатель АИР160S4 15кВт 380В 1500об/мин IM1081 лапы | Двигатель электрический асинхронный трехфазный АИР160S4 15кВт 380В 1500об/мин IM1081 лапы |  | НД Производителя | шт | 1 | 2018-01-01
4 | 33 0000.01:00527 | Электродвигатель АО2-92-6 1000об/мин 75кВт 220-380В | Электродвигатель АО2-92-6 для НГО-2А,Б 3А,Б частота вращения 1000об/мин частота тока 50Гц мощность 75кВт напряжение питающей сети 220-380В монтажное исполнение М1 климатическое исполнение и категория размещения УХЛ4 |  | ГОСТ 183-74 | шт | 1 | 2018-01-01
5 | 33 0000.01:00546 | Электродвигатель П81 32кВт 1500об/мин 220В М1 | Электродвигатель П81 для АМН ТГ1-4 частота вращения 1500об/мин мощность 32кВт климатическое исполнение и категория размещения У3 монтажное исполнение М1 напряжение питающей сети 220В частота тока 50Гц |  | НД Производителя | шт | 1 | 2018-01-01
6 | 33 0000.01:00594 | Двигатель А-81-4А 40кВт 1460об/мин 380В М1 | Двигатель А-81-4А мощность 40кВт напряжение питающей сети 380В климатическое исполнение и категория размещения У3 монтажное исполнение М1 частота вращения 1460об/мин частота тока 50Гц |  | НД Производителя | шт | 1 | 2018-01-01
7 | 33 0000.01:00976 | Двигатель АИР160S2У1 15кВт 3000об/мин 380/660В IM1081 | Электродвигатель асинхронный АИР160S2У1 напряжение 380В частота 50Гц мощность 15кВт 3000 об/мин |  | НД производителя | шт | 1 | 2018-01-01
8 | 33 0000.01:00977 | Двигатель 7АМН250МА2 У2 110кВт 3000об/мин 380/660В IМ1001 | Электродвигатель общепромышленный 7АМН250МА2 У2 монтажное исполнение IM1001 напряжение питающей сети 380/660В частота тока 50Гц мощность 110кВт частота вращения 3000об/мин |  | НД Производителя | шт | 1 | 2018-01-01
9 | 33 0000.01:00544 | Электродвигатель А2-72-4 30кВт 1480об/мин 380В М1 | Электродвигатель А2-72-4 для НООС-4А частота вращения 1480об/мин мощность 30кВт климатическое исполнение и категория размещения У3 монтажное исполнение М1 напряжение питающей сети 380В частота тока 50Гц |  | НД Производителя | шт | 1 | 2018-01-01
Адрес поставки: |  | Филиал «Яйвинская ГРЭС» ПАО «Юнипро» 618340, Пермский край, г. Александровск, п. Яйва, ул. Тимирязева, д.5

## Лот 4 Березовская ГРЭС
Лот 4 | Березовская ГРЭС
№ п/п | Код НЕ | Наименование НЕ | Полное описание НЕ | Марка, типоразмер и т.п. | ГОСТ, ТУ | Ед.изм. | Количество, ед | Срок поставки (пер.оказ.услуг)
1 | 33 0000.01:00758 | Электродвигатель AD00090-4-0,75 | Электродвигатель общепромышленный асинхронный AD00090-4-0,75 | НД Производителя | шт | 1 |  | 2018-08-01
2 | 33 0000.01:00759 | Электродвигатель AD00071-4-0,4 | Электродвигатель общепромышленный асинхронный AD00071-4-0,4 | НД Производителя | шт | 3 |  | 2018-08-01
3 | 33 0000.01:00085 | Двигатель АИР80А4У3 220/380В IM3081 | Двигатель асинхронный трехфазный с короткозамкнутым ротором АИР80А4У3 220/380В IM3081 1,1кВт 1500об/мин | НД Производителя | шт | 6 |  | 2018-02-01
4 | 33 0000.01:00502 | Электродвигатель АДМС63В4 0,37кВт 1500об/мин IM3081 фл. | Электродвигатель общепромышленный АДМС63В4 мощность 0,37кВт частота вращения 1500об/мин напряжение питающей сети 380В частота тока 50Гц монтажное исполнение IM3081 фланцевый | НД Производителя | шт | 1 |  | 2018-02-01
5 | 33 0000.01:00862 | Элетродвигатель АИР80В4 1,5кВт 1500об/мин 220/380В IM3081 | Элетродвигатель асинхронный общепромышленный АИР80В4 климатическое исполнение и категория размещения У3 монтажное исполнение IM3081 частота тока 50Гц частота вращения 1500об/мин мощность 1,5кВт напряжение питающей сети 220/380В | НД Производителя | шт | 5 |  | 2018-09-10
Адрес поставки: |  | Филиал «Березовская ГРЭС» ПАО «Юнипро» 662328, Красноярский край, Шарыповский район, с. Холмогорское, промбаза « Энергетиков», строение 1/15

## Лот 5 Смоленская ГРЭС
Лот 5 | Смоленская ГРЭС
№ п/п | Код НЕ | Наименование НЕ | Полное описание НЕ | Марка, типоразмер и т.п. | ГОСТ, ТУ | Ед.изм. | Количество, ед | Срок поставки (пер.оказ.услуг)
1 | 33 0000.01:00018 | Двигатель АИР112М4У2 380В IM3081 | Двигатель асинхронный трехфазный с короткозамкнутым ротором АИР112М4У2 380В IM3081 5,5кВт 1500об/мин |  | НД Производителя | шт | 1 | 2018-02-01
2 | 33 0000.01:00085 | Двигатель АИР80А4У3 220/380В IM3081 | Двигатель асинхронный трехфазный с короткозамкнутым ротором АИР80А4У3 220/380В IM3081 1,1кВт 1500об/мин |  | НД Производителя | шт | 2 | 2018-02-01
3 | 33 0000.01:00249 | Двигатель АИР80В2У3 380В IM1081 | Двигатель асинхронный трехфазный с короткозамкнутым ротором АИР80В2 У3 (2,2/3000) IM1081 2,2кВт 3000об/мин Климатическое исполнение и категория размещения-У3, Тип и серия-АИР, Мощность-2,2, Напряжение питающей сети-380, Частота тока-50, Частота вращения, об/мин-3000, Монтажное исполнение-IM1081, Применение-лапы, |  | НД производителя | шт | 2 | 2018-02-01
4 | 33 0000.01:00600 | Электродвигатель А160S2У3 15кВт 2940об/мин 380В М1 | Электродвигатель А160S2У3 мощность 15кВт напряжение питающей сети 380В климатическое исполнение и категория размещения У3 монтажное исполнение М1 частота вращения 2940об/мин частота тока 50Гц |  | НД Производителя | шт | 2 | 2018-02-01
5 | 33 0000.01:00852 | Электродвигатель 5А225М8 У2 30кВт 750об/мин 380В IМ1001 | Электродвигатель общепромышленный 5А225М8 У2 монтажное исполнение IМ1001 частота тока 50Гц частота вращения 750об/мин напряжение питающей сети 380В климатическое исполнение и категория размещения У2 мощность 30кВт |  | НД Производителя | шт | 1 | 2018-02-01
6 | 33 0000.01:00853 | Электродвигатель 5АМ315S4 У2 160кВт 1500об/мин 380В IМ1001 | Электродвигатель 5АМ315 S4 У2 монтажное исполнение IМ1001 частота тока 50Гц частота вращения 1500об/мин напряжение питающей сети 380В климатическое исполнение и категория размещения У2 мощность 160кВт |  | НД Производителя | шт | 2 | 2018-02-01
7 | 33 0000.01:00855 | Электродвигатель 5АМХ180S2 У3 22кВт 3000об/мин 380В IМ1001 | Электродвигатель 5АМХ180S2 У3 монтажное исполнение IМ1001 частота тока 50Гц частота вращения 3000об/мин напряжение питающей сети 380В климатическое исполнение и категория размещения У3 мощность 22кВт |  | НД Производителя | шт | 2 | 2018-02-01
8 | 33 0000.01:00857 | Электродвигатель 5АМ250S2 У3 75кВт 3000об/мин 380В IМ1001 | Электродвигатель 5АМ250S2 У3 монтажное исполнение IМ1001 частота тока 50Гц частота вращения 3000об/мин напряжение питающей сети 380В климатическое исполнение и категория размещения У3 мощность 75кВт |  | НД Производителя | шт | 2 | 2018-02-01
9 | 33 0000.01:00968 | Электродвигатель АИР90L4У3 2,2кВт 380В 1500об/мин IM1001 | Электродвигатель асинхронный АИР90L4У3 монтажное исполнение IM1001 климатическое исполнение У3 напряжение питающей сети 380 В частота тока 50 Гц частота вращения 1500 об/мин мощность 2,2 кВт |  | НД Производителя | шт | 4 | 2018-02-01
Адрес поставки: |  | Филиал «Смоленская ГРЭС» ПАО «Юнипро» РФ, 216239, Смоленская область, Духовщинский район, п. Озерный