## Техническая часть
Приложение №2
Техническая часть к Документации по открытому запросу предложений №148 от 07.11.2017г.
Общее название продукции: Поставка скорлупы ППУ для нужд филиала «Берёзовская ГРЭС» ПАО "Юнипро».
Лот №1
№ п/п | Наименование МТР | Полное описание | ГОСТ, ТУ | Ед. изм. | Кол-во, ед. | Срок поставки
1 | Скорлупа ППУ 108х40 С | Скорлупа пенополиуретановая 108х40 С диаметр скорлупы 108мм толщина изоляции 40мм тип наружного покрытия сетклопластик | ТУ 5768-003-32545586-04 | м | 355 | 2018-01-01
2 | Скорлупа ППУ 159х40 С | Скорлупа пенополиуретановая 108х40 С диаметр скорлупы 159мм толщина изоляции 40мм тип наружного покрытия сетклопластик | ТУ 5768-003-32545586-04 | м | 922 | 2018-01-02
3 | Скорлупа ППУ 219х40 С | Скорлупа ППУ 219х40 С диаметр скорлупы 219мм толщина изоляции 40мм материал пенополиуретан тип наружного покрытия сетклопластик | ТУ 5768-003-32545586-04 | м | 420 | 2018-01-03
4 | Скорлупа ППУ 76х40 С | Скорлупа из пенополиуретана для теплоизоляции трубопроводов диаметр скорлупы 76мм толщина теплоизоляции 40мм с наружным защитным покрытием из сетклопластика | ТУ 5768-003-32545586-04 | м | 241 | 2018-01-04
5 | Скорлупа ППУ 57х40 С | Скорлупа из пенополиуретана для теплоизоляции трубопроводов диаметр скорлупы 57мм толщина теплоизоляции 40мм с наружным защитным покрытием из сетклопластика | ТУ 5768-003-32545586-04 | м | 1269 | 2018-01-05
6 | Скорлупа ППУ 133х40, С | Скорлупа ППУ 133х40, С материал пенополиуретан диаметр скорлупы 133мм толщина изоляции 40мм тип наружного покрытия сетклопластик | ТУ 5768-003-32545586-04 | м | 410 | 2018-01-06
Лот №2
1 | Скорлупа ППУ 108х40 С | Скорлупа пенополиуретановая 108х40 С диаметр скорлупы 108мм толщина изоляции 40мм тип наружного покрытия сетклопластик | ТУ 5768-003-32545586-04 | м | 995 | 2018-03-01
2 | Скорлупа ППУ 159х40 С | Скорлупа пенополиуретановая 159х40 С диаметр скорлупы 159мм толщина изоляции 40мм тип наружного покрытия сетклопластик | ТУ 5768-003-32545586-04 | м | 990 | 2018-03-02
3 | Скорлупа ППУ 530х50, С | Скорлупа ППУ 530х50, С Тип наружного покрытия-сетклопластик, Материал-пенополиуретан, Диаметр скорлупы-530, Толщина изоляции-50, | ТУ 5768-003-32545586-04 | м | 1080 | 2018-03-03
4 | Скорлупа ППУ 76х40 С | Скорлупа из пенополиуретана для теплоизоляции трубопроводов диаметр скорлупы 76мм толщина теплоизоляции 40мм с наружным защитным покрытием из сетклопластика | ТУ 5768-003-32545586-04 | м | 745 | 2018-03-04
5 | Скорлупа ППУ 57х40 С | Скорлупа из пенополиуретана для теплоизоляции трубопроводов диаметр скорлупы 57мм толщина теплоизоляции 40мм с наружным защитным покрытием из сетклопластика | ТУ 5768-003-32545586-04 | м | 770 | 2018-03-05
6 | Скорлупа ППУ 89х40 С | Скорлупа пенополиуретановая диаметр скорлупы 89мм толщина изоляции 40мм сетклопластиковое покрытие | ТУ 5768-003-32545586-04 | м | 327 | 2018-03-06