## техническая часть
Техническая часть к Документации по открытому запросу предложений № 151 от 10.11.2017 г.
Лот 1. Общее название продукции: Электроды сварочные для нужд филиала «Берёзовская ГРЭС» ПАО «Юнипро». Срок поставки: 09.01.2017 г. – 31.05.2018 г.
№ п/п | Наименование МТР | Полное описание | ГОСТ, ТУ | Ед. изм. | Кол-во, ед.
1 | Электрод УОНИ-13/55 4,0 | Электрод металлический для сварки углеродистых и низколегированных конструкционных сталей с основным покрытием Э50А-УОНИ-13/55-4,0-УД/Е 51 3-Б20 | ГОСТ 9466-75;ГОСТ 9467-75;ТУ 1272-015-11142306-97 | кг | 713
2 | Электрод УОНИ-13/45 4,0 | Электрод металлический для сварки углеродистых и низколегированных конструкционных сталей с основным покрытием Э42А-УОНИ-13/45-4,0-УД/Е 41 2(4)-Б20 | ГОСТ 9466-75;ГОСТ 9467-75;ОСТ 5.9224-75 | кг | 10
3 | Электрод ЭА-395/9 3,0 | Электрод металлический для сварки легированных конструкционных сталей с основным покрытием Э-11Х15Н25М6АГ2-ЭА-395/9-3,0-ЛД/Е-001-Б20 | ГОСТ 9466-75;ГОСТ 10052-75;ОСТ В5Р.9374-81 | т | 0.004
4 | Электрод УОНИ-13/55 3,0 | Электрод металлический для сварки углеродистых и низколегированных конструкционных сталей с основным покрытием Э50А-УОНИ-13/55-3,0-УД/Е 51 3-Б20 | ГОСТ 9466-75;ГОСТ 9467-75;ТУ 1272-015-11142306-97 | кг | 1770
5 | Электрод УОНИ-13/55 5,0 | Электрод металлический для сварки углеродистых и низколегированных конструкционных сталей с основным покрытием Э50А-УОНИ-13/55-5,0-УД/Е 51 3-Б20 | ГОСТ 9466-75;ГОСТ 9467-75;ТУ 1272-015-11142306-97 | т | 1
6 | Электрод ЭА-395/9 3,0 | Электрод металлический для сварки легированных конструкционных сталей с основным покрытием Э-11Х15Н25М6АГ2-ЭА-395/9-3,0-ЛД/Е-001-Б20 | ГОСТ 9466-75;ГОСТ 10052-75;ОСТ В5Р.9374-81 | т | 0.039
7 | Электрод УОНИ-13/55 3,0 | Электрод металлический для сварки углеродистых и низколегированных конструкционных сталей с основным покрытием Э50А-УОНИ-13/55-3,0-УД/Е 51 3-Б20 | ГОСТ 9466-75;ГОСТ 9467-75;ТУ 1272-015-11142306-97 | кг | 13
8 | Электрод ТМЛ-5 3,0 | Электрод металлический для сварки легированных теплоустойчивых сталей с основным покрытием Э-09Х1М-ТМЛ-5-3,0-ТД/Е-15-Б20 | ГОСТ 9466-75;ГОСТ 9467-75;ТУ 1272-062-27286438-2002 | т | 0.01
9 | Электрод ЦЛ-39 2,5 | Электрод металлический для сварки легированных теплоустойчивых сталей с основным покрытием Э-09Х1МФ-ЦЛ-39-2,5-ТГ/Е-27-Б20 | ГОСТ 9466-75;ГОСТ 9467-75;ОСТ 24.948.01-90 | кг | 12
10 | Электрод ЭА-395/9 4,0 | Электрод металлический для сварки легированных конструкционных сталей с основным покрытием Э-11Х15Н25М6АГ2-ЭА-395/9-4,0-ЛД/Е-001-Б20 | ГОСТ 9466-75;ГОСТ 10052-75;ОСТ В5Р.9374-81 | кг | 40
11 | Электрод ЦТ-28 4,0 | Электрод металлический для сварки высоколегированных сталей с основным покрытием Э-08Х14Н65М15В4Г2-ЦТ-28-4,0-ВД/Е-000-Б20 | ГОСТ 9466-75;ГОСТ 10052-75;ТУ 1272-011-11142306-97 | т | 0.02
12 | Электрод ТМЛ-1У 4,0 | Электрод металлический для сварки легированных теплоустойчивых сталей с основным покрытием Э-09Х1М-ТМЛ-1У-4,0-ТД/E-15-Б20 | ГОСТ 9466-75;ГОСТ 9467-75;ТУ 34 10.10169-90 | т | 0.015
13 | Электрод ТМЛ-5 4,0 | Электрод металлический для сварки легированных теплоустойчивых сталей с основным покрытием Э-09Х1М-ТМЛ-5-4,0-ТД/Е-15-Б20 | ГОСТ 9466-75;ГОСТ 9467-75;ТУ 1272-062-27286438-2002 | т | 0.02
14 | Электрод ЦТ-15 3,0 | Электрод металлический для сварки высоколегированных сталей с основным покрытием Э-08Х19Н10Г2Б-ЦТ-15-3,0-ВД/Е-2453-Б20 | ГОСТ 9466-75;ГОСТ 10052-75;ТУ 1272-009-11142306-96 | кг | 15
15 | Стилит ПР-ВЗК 500х3 | Пруток для наплавки(стилит) марки ПР-ВЗК длина 500мм диаметр 3мм Марка-ПР-ВЗК, Диаметр, мм-3, Длина, мм-500, Тип-пруток для наплавки, Тип покрытия--, Назначение-для электроискрового легирования, | ГОСТ 21449-75 | кг | 5
16 | Электрод ТМЛ-1У 3,0 | Электрод металлический для сварки легированных теплоустойчивых сталей с основным покрытием Э-09Х1М-ТМЛ-1У-3,0-ТД/E-15-Б20 | ГОСТ 9466-75;ГОСТ 9467-75;ТУ 1272-001-50133500-2003 | т | 0.01
Продукция должна поставляться на европаллетах, упаковка ТМЦ должна быть прикреплена к паллете пластиковой или металлической упаковочной лентой и при необходимости обмотана стрейч-пленкой.