## Лот 1
Лот 1
Яйвинская ГРЭС
№ п/п | Код НЕ | Наименование НЕ | Полное описание | ГОСТ, ТУ | Ед.изм. | Количество, ед | Срок поставки (пер.оказ.услуг)
1 | 42 1200.10:00347 | Датчик Метран-150CD2(0-6,3кПа) 2-2-1-1-L3-A-M5-IM-S5-SC2 | Датчик разности давления общепромышленного исполнения Метран-150CD предел измерения 0-6,3кПа исполнение по материалам 2 выходной сигнал с линейной характеристикой 0-5мА Метран-150CD2(0-6,3кПа) 2-2-1-1-L3-A-M5-IM-S5-SC2 | ТУ 4212-022-51453097-2006 | шт | 4 | 2018-03-01
2 | 42 1200.10:00399 | Метран-150 TG4(0-25МПа) 2G-2-1-A-M5-IM-2F-2-SC2 | Датчик избыточного давления общепромышленного исполнения Метран-150TG4 предел измерения 0-25МПа исполнение по материалам 2 выходной сигнал с линейной характеристикой 4-20мА Метран-150TG4(0-25МПа) 2G-2-1-A-M5-IM-2F-2-SC2 | НД Производителя | шт | 1 | 2018-03-01
3 | 42 1200.10:00466 | Датчик Метран-150СD 0-25кПа | Датчик разности давления Метран-150СD предел измерения 0-25кПа класс точности +-0,5% | ТУ 4212-022-51453097-2006 | шт | 3 | 2018-03-01
4 | 42 1200.10:00989 | Датчик Метран-55-ДИ-518-МП-t1-0,25-0,6МПа-42-ШР/М20 | Датчик избыточного давления Метран-55-ДИ-518-МП-t1-0,25-0,6МПа-42-ШР/М20 пределы измерения 0,06-0,6МПа класс точности 0,25% | ТУ 4212-009-12580824-2002 | шт | 2 | 2018-03-01
Доставка: Филиал «Яйвинская ГРЭС» ПАО «Юнипро» 618340, Пермский край, г. Александровск, п. Яйва, ул. Тимирязева, д.5

## Лот 2
Лот 2
Шатурская ГРЭС
№ п/п | Код НЕ | Наименование НЕ | Полное описание | ГОСТ, ТУ | Ед.изм. | Количество, ед | Срок поставки (пер.оказ.услуг)
1 | 37 9100.01:00459 | Комплект ЗИП 902.90.731 | Комплект запасных частей 902.90.731 к пневматическому приводу Elomatic ES0100 климатическое исполнение -40+60град. | НД Производителя | шт | 2 | 2018-01-10
2 | 37 9100.01:00460 | Комплект ЗИП 902.90.781 | Комплект запасных частей 902.90.781 к пневматическому приводу Elomatic ES0600 климатическое исполнение -40+60град. | НД Производителя | шт | 2 | 2018-01-10
3 | 37 9100.01:00461 | Комплект ЗИП 902.90.771 | Комплект запасных частей 902.90.771 к пневматическому приводу Elomatic ES0350 климатическое исполнение min -40+60град. | НД Производителя | шт | 1 | 2018-01-10
4 | 37 9100.01:00462 | Комплект ЗИП 902.90.761 | Комплект запасных частей 902.90.761 к пневматическому приводу Elomatic ES0065 климатическое исполнение -40+60град. | НД Производителя | шт | 1 | 2018-01-10
5 | 37 9900.05:00043 | Ремкомплект 19B5402X012 | Ремкомплект 19B5402X012 для цифрового контроллера DVC 6000 | НД Производителя | к-т | 2 | 2018-01-10
6 | 37 9900.05:00046 | Ремкомплект R67CFRX0012 | Ремкомплект R67CFRX0012 для фильтра-регулятора 67CFR-225 | НД Производителя | к-т | 3 | 2018-01-10
Адрес поставки: Филиал «Шатурская ГРЭС» ПАО «Юнипро» 140700 г. Шатура, Московская область, Черноозерский проезд, д.5

## Лот 3
Лот 3
Березовская ГРЭС
№ п/п | Код НЕ | Наименование НЕ | Полное описание | ГОСТ, ТУ | Ед.изм. | Количество, ед | Срок поставки (пер.оказ.услуг)
1 | 42 1200.10:01030 | Датчик Метран-150CDR1(0-6,3КПа) 2 3 1 2 L4 A UC S5 D5 C1 SC | Датчик разности давлений Метран-150CDR1(0-6,3КПа) 2 3 1 2 L4 A UC S5 D5 C1 SC | ТУ 4212-022-51453097-2006 | шт | 1 | 2018-01-09
2 | 42 1200.10:01039 | Датчик Метран-150TA1 2G 2 1 А 2F 4В1 SC C1 | Датчик абсолютного давления Метран-150TA1 2G 2 1 А 2F 4В1 SC C1 штуцерного исполнения диапазон 0-40кПа соединение М20х1,5 исполнение 1 материал разделяющей мембраны сталь 316 заполняющая жидкость силиконовое масло выходной сигнал 4-20мА с ЦС на базе протокола HART монтажные части из 12Х18Н10Т ниппель с накидной гайкой М20х1,5 из углеродистой стали кронштейн из углеродистой стали разъем вилка 2РМГ14Б4Ш1Е2Б(розетка 2РМ14КПН4Г1В1) | ТУ 4212-022-51453097-2006 | шт | 4 | 2018-01-09
Адрес поставки: Филиал «Березовская ГРЭС» ПАО «Юнипро» 662328, Красноярский край, Шарыповский район, с. Холмогорское, промбаза « Энергетиков», строение 1/15

## Лот 4
Лот 4
Сургутская ГРЭС-2
№ п/п | Код НЕ | Наименование НЕ | Полное описание | ГОСТ, ТУ | Ед.изм. | Количество, ед | Срок поставки (пер.оказ.услуг)
1 | 42 1100.01:00964 | Термопреобразователь Метран-2000-(50-450)-100П-А-4-1-А03-100-120-Н10-А1-С-R-У1.1(-40+60)-ГП | Термопреобразователь сопротивления Метран-2000-(50-450)-100П-А-4-1-А03-100-120-Н10-А1-С-R-У1.1(-40+60)-ГП | НД Производителя | шт | 2 | 2018-01-08
2 | 42 1100.01:00965 | Термопреобразователь Метран-2000-(50-450)-100П-А-4-1-А03-120-120-Н10-А1-С-R-У1.1(-40+60)-ГП | Термопреобразователь сопротивления Метран-2000-(50-450)-100П-А-4-1-А03-120-120-Н10-А1-С-R-У1.1(-40+60)-ГП | НД Производителя | шт | 2 | 2018-01-08
3 | 42 1100.01:00966 | Термопреобразователь Метран-2000-(50-450)-100П-А-4-1-А03-160-120-Н10-А1-С-R-У1.1(-40+60)-ГП | Термопреобразователь сопротивления Метран-2000-(50-450)-100П-А-4-1-А03-160-120-Н10-А1-С-R-У1.1(-40+60)-ГП | НД Производителя | шт | 2 | 2018-01-08
4 | 42 1100.01:00967 | Термопреобразователь Метран-2000-(50-450)-100П-А-4-1-А03-200-120-Н10-А1-С-R-У1.1(-40+60)-ГП | Термопреобразователь сопротивления Метран-2000-(50-450)-100П-А-4-1-А03-200-120-Н10-А1-С-R-У1.1(-40+60)-ГП | НД Производителя | шт | 2 | 2018-01-08
5 | 42 1100.01:00968 | Термопреобразователь Метран-2000-(50-450)-100П-А-4-1-А03-250-120-Н10-А1-С-R-У1.1(-40+60)-ГП | Термопреобразователь сопротивления Метран-2000-(50-450)-100П-А-4-1-А03-250-120-Н10-А1-С-R-У1.1(-40+60)-ГП | НД Производителя | шт | 2 | 2018-01-08
6 | 42 1100.01:00969 | Термопреобразователь Метран-2000-(50-450)-100П-А-4-1-А03-320-120-Н10-А1-С-R-У1.1(-40+60)-ГП | Термопреобразователь сопротивления Метран-2000-(50-450)-100П-А-4-1-А03-320-120-Н10-А1-С-R-У1.1(-40+60)-ГП | НД Производителя | шт | 2 | 2018-01-08
7 | 42 1100.01:00499 | Термопреобразователь ТСП Метран-256-(Pt-100)-04-250-В-4-1-Н10-(-50+200)С-БК-У1.1-ГП | Термопреобразователь ТСП Метран-256-(Pt-100)-04-250-В-4-1-Н10-(-50+200)С-БК-У1.1-ГП диапазон температур -50+200град класс точности В тип номинальной статической характеристики(НСХ) 1 | ТУ 4211-006-12580824-00 | шт | 1 | 2018-01-08
Адрес поставки: Филиал «Сургутская ГРЭС-2» ПАО «Юнипро», 628406, Россия, Тюменская обл., Ханты-Мансийский автономный округ-Югра, г. Сургут ул. Энергостроителей, д.23, сооружение 34