## Лист1
УТВЕРЖДАЮ:
заместитель директора
по закупкам и общим вопросам
_____________________Безволев Д.Г.
Приложение №1
К открытому запросу предложений № 42/17 от 02.11.2017 г.
для нужд Филиала "Сургутская ГРЭС-2" ПАО "Юнипро" (628406, Тюменская обл., ХМАО-Югра, г.Сургут-6)
№ п/п | Наименование НЕ | Полное описание | ГОСТ, ТУ | Ед.изм. | Количество, ед
Лот №1
1 | Кожух КЗМ-45-160-Ст08пс5-Исп.1 (1 мм. Н-100 D-160 d-45 (Тип А) | Кожух защитный типа А размеры H-100мм D-160мм d-45мм материал Ст08пс5 1мм | ТУ 3619-003-12042624-2016 или аналог | шт | 16
2 | Кожух КЗМ-35-150-Ст08пс5-Исп.1 (1 мм. Н-100 D-150 d-35 (Тип А) | Кожух защитный типа А размеры H-100мм D-150мм d-35мм материал Ст08пс5 1мм | ТУ 3619-003-12042624-2016 или аналог | шт | 1
3 | Кожух КЗМ-40-150-Ст08пс5-Исп.1 (1 мм. Н-120 D-150 d-40 (Тип А) | Кожух защитный типа А размеры H-120мм D-150мм d-40мм материал Ст08пс5 1мм | ТУ 3619-003-12042624-2016 или аналог | шт | 8
4 | Кожух КЗТ-65-60мкм(макс)-Исп.1 (ткань полипропиленовая) H-120 D-170 d-65 | Кожух текстильный (ткань полипропиленовая) защитный (химстойкий) размеры H-120мм D-170мм d-65мм | ТУ 2290-004-12042624-2016 или аналог | шт | 18
5 | Кожух КЗМ-90-190-Ст08пс5-Исп.1 (1 мм. Н-120 D-190 d-90 (Тип А) | Кожух защитный типа А размеры H-120мм D-190мм d-90мм материал Ст08пс5 1мм | ТУ 3619-003-12042624-2016 или аналог | шт | 4
6 | Кожух КЗМ-95-210-Ст08пс5-Исп.1 (1 мм. Н-120 D-210 d-95 (Тип А) | Кожух защитный типа А размеры H-120мм D-210мм d-95мм материал Ст08пс5 1мм | ТУ 3619-003-12042624-2016 или аналог | шт | 10
7 | Кожух КЗМ-530-600-Ст08пс5-Исп.1 (1 мм. Н-120 D-600 d-530 (Тип А) | Кожух защитный типа А размеры H-120мм D-600мм d-530мм материал Ст08пс5 1мм | ТУ 3619-003-12042624-2016 или аналог | шт | 2
8 | Кожух КЗМ-110-190-Ст08пс5-Исп.1 (1 мм. Н-130 D-190 d-110 (Тип А) | Кожух защитный типа А размеры H-130мм D-190мм d-110мм материал Ст08пс5 1мм | ТУ 3619-003-12042624-2016 или аналог | шт | 2
9 | Кожух КЗМ-130-200-Ст08пс5-Исп.1 (1 мм. Н-130 D-200 d-130 (Тип А) | Кожух защитный типа А размеры H-130мм D-200мм d-130мм материал Ст08пс5 1мм | ТУ 3619-003-12042624-2016 или аналог | шт | 4
10 | Кожух КЗМ-165-250-Ст08пс5-Исп.1 (1 мм. Н-130 D-250 d-165 (Тип А) | Кожух защитный типа А размеры H-130мм D-250мм d-165мм материал Ст08пс5 1мм | ТУ 3619-003-12042624-2016 или аналог | шт | 8
11 | Кожух КЗМ-110-230-Ст08пс5-Исп.1 (1 мм. Н-140 D-230 d-110 (Тип А) | Кожух защитный типа А размеры H-140мм D-230мм d-110мм материал Ст08пс5 1мм | ТУ 3619-003-12042624-2016 или аналог | шт | 6
12 | Кожух КЗМ-120-230-Ст08пс5-Исп.1 (1 мм. Н-140 D-230 d-120 (Тип А) | Кожух защитный типа А размеры H-140мм D-230мм d-120мм материал Ст08пс5 1мм | ТУ 3619-003-12042624-2016 или аналог | шт | 8
13 | Кожух КЗМ-130-280-Ст08пс5-Исп.1 (1 мм. Н-140 D-280 d-130 (Тип А) | Кожух защитный типа А размеры H-140мм D-280мм d-130мм материал Ст08пс5 1мм | ТУ 3619-003-12042624-2016 или аналог | шт | 8
14 | Кожух КЗМ-270-390-Ст08пс5-Исп.1 (1 мм. Н-140 D-390 d-270 (Тип А) | Кожух защитный типа А размеры H-140мм D-390мм d-270мм материал Ст08пс5 1мм | ТУ 3619-003-12042624-2016 или аналог | шт | 3
15 | Кожух КЗТ-90-60мкм(макс)-Исп.1 (ткань полипропиленовая) H-150 D-250 d-90 | Кожух текстильный (ткань полипропиленовая) защитный(химстойкий) размеры H-150мм D-250мм d-90мм | ТУ 2290-004-12042624-2016 или аналог | шт | 3
16 | Кожух КЗМ-175-300-Ст08пс5-Исп.1 (1 мм. Н-150 D-300 d-175 (Тип А) | Кожух защитный типа А размеры H-150мм D-300мм d-175мм материал Ст08пс5 1мм | ТУ 3619-003-12042624-2016 или аналог | шт | 4
17 | Кожух КЗМ-110-185-Ст08пс5-Исп.1 (1 мм. Н-160 D-185 d-110 (Тип А) | Кожух защитный типа А размеры H-160мм D-185мм d-110мм материал Ст08пс5 1мм | ТУ 3619-003-12042624-2016 или аналог | шт | 6
18 | Кожух КЗМ-225-350-Ст08пс5-Исп.1 (1 мм. Н-170 D-350 d-225 (Тип А) | Кожух защитный типа А размеры H-170мм D-350мм d-225мм материал Ст08пс5 1мм | ТУ 3619-003-12042624-2016 или аналог | шт | 8
19 | Кожух КЗМ-330-450-Ст08пс5-Исп.1 (1 мм. Н-200 D-450 d-330 (Тип А) | Кожух защитный типа А размеры H-200мм D-450мм d-330мм материал Ст08пс5 1мм | ТУ 3619-003-12042624-2016 или аналог | шт | 16
20 | Кожух КЗМ-65-180-Ст08пс5-Исп.1 (1 мм. Н-250 D-180 d-65 (Тип А) | Кожух защитный типа А размеры H-250мм D-180мм d-65мм материал Ст08пс5 1мм | ТУ 3619-003-12042624-2016 или аналог | шт | 4
21 | Кожух КЗМ-65-170-Ст08пс5-Исп.1 (1 мм. Н-280 D-170 d-65 (Тип А) | Кожух защитный типа А размеры H-280мм D-170мм d-65мм материал Ст08пс5 1мм | ТУ 3619-003-12042624-2016 или аналог | шт | 1
22 | Кожух КЗМ-85-120-Ст08пс5-Исп.1 (1 мм. Н-60 D-120 d-85 (Тип А) | Кожух защитный типа А размеры H-60мм D-120мм d-85мм материал Ст08пс5 1мм | ТУ 3619-003-12042624-2016 или аналог | шт | 18
23 | Кожух КЗМ-35-110-Ст08пс5-Исп.1 (1 мм. Н-65 D-110 d-35 (Тип А) | Кожух защитный типа А размеры H-65мм D-110мм d-35мм материал Ст08пс5 1мм | ТУ 3619-003-12042624-2016 или аналог | шт | 4
24 | Кожух КЗМ-35-90-Ст08пс5-Исп.1 (1 мм. Н-65 D-90 d-35 (Тип А) | Кожух защитный типа А размеры H-65мм D-90мм d-35мм материал Ст08пс5 1мм | ТУ 3619-003-12042624-2016 или аналог | шт | 8
25 | Кожух КЗМ-25-100-Ст08пс5-Исп.1 (1 мм. Н-70 D-100 d-25 (Тип А) | Кожух защитный типа А размеры H-70мм D-100мм d-25мм материал Ст08пс5 1мм | ТУ 3619-003-12042624-2016 или аналог | шт | 16
26 | Кожух КЗМ-40-130-Ст08пс5-Исп.1 (1 мм. Н-70 D-130 d-40 (Тип А) | Кожух защитный типа А размеры H-70мм D-130мм d-40мм материал Ст08пс5 1мм | ТУ 3619-003-12042624-2016 или аналог | шт | 4
27 | Кожух КЗМ-60-140-Ст08пс5-Исп.1 (1 мм. Н-70 D-140 d-60 (Тип А) | Кожух защитный типа А размеры H-70мм D-140мм d-60мм материал Ст08пс5 1мм | ТУ 3619-003-12042624-2016 или аналог | шт | 2
28 | Кожух КЗМ-35-120-Ст08пс5-Исп.1 (1 мм. Н-80 D-120 d-35 (Тип А) | Кожух защитный типа А размеры H-80мм D-120мм d-35мм материал Ст08пс5 1мм | ТУ 3619-003-12042624-2016 или аналог | шт | 2
29 | Кожух КЗМ-30-110-Ст08пс5-Исп.1 (1 мм. Н-90 D-110 d-30 (Тип А) | Кожух защитный типа А размеры H-90мм D-110мм d-30мм материал Ст08пс5 1мм | ТУ 3619-003-12042624-2016 или аналог | шт | 16
30 | Кожух КЗМ-110-120-Ст08пс5-Исп.1 (1 мм. Н-90 D-120 d-110 (Тип А) | Кожух защитный типа А размеры H-90мм D-120мм d-110мм материал Ст08пс5 1мм | ТУ 3619-003-12042624-2016 или аналог | шт | 6
31 | Кожух КЗМ-40-130-Ст08пс5-Исп.1 (1 мм. Н-90 D-130 d-40 (Тип А) | Кожух защитный типа А размеры H-90мм D-130мм d-40мм материал Ст08пс5 1мм | ТУ 3619-003-12042624-2016 или аналог | шт | 2
32 | Кожух КЗМ-80-150-Ст08пс5-Исп.1 (1 мм. Н-90 D-150 d-80 (Тип А) | Кожух защитный типа А размеры H-90мм D-150мм d-80мм материал Ст08пс5 1мм | ТУ 3619-003-12042624-2016 или аналог | шт | 4
33 | Кожух КЗМ-65-160-Ст08пс5-Исп.1 (1 мм. Н-90 D-160 d-65 (Тип А) | Кожух защитный типа А размеры H-90мм D-160мм d-65мм материал Ст08пс5 1мм | ТУ 3619-003-12042624-2016 или аналог | шт | 14
34 | Кожух КЗМ-65-170-Ст08пс5-Исп.1 (1 мм. Н-90 D-170 d-65 (Тип А) | Кожух защитный типа А размеры H-90мм D-170мм d-65мм материал Ст08пс5 1мм | ТУ 3619-003-12042624-2016 или аналог | шт | 4
35 | Кожух КЗМ-65-180-Ст08пс5-Исп.1 (1 мм. Н-90 D-180 d-65 (Тип А) | Кожух защитный типа А размеры H-90мм D-180мм d-65мм материал Ст08пс5 1мм | ТУ 3619-003-12042624-2016 или аналог | шт | 4
36 | Кожух КЗМ-80-180-Ст08пс5-Исп.1 (1 мм. Н-90 D-180 d-80 (Тип А) | Кожух защитный типа А размеры H-90мм D-180мм d-80мм материал Ст08пс5 1мм | ТУ 3619-003-12042624-2016 или аналог | шт | 18
37 | Кожух КЗМА-60-170-Ст08пс5-Исп.1 (1 мм. L-270 C-320 D-170 d-60 F-60 (Тип Б) | Кожух защитный типа Б размеры L-270мм C-320мм D-170мм d-60мм F-60мм материал Ст08пс5 1мм | ТУ 3619-003-12042624-2016 или аналог | шт | 2
38 | Кожух КЗМА-60-170-Ст08пс5-Исп.1 (1 мм. L-330 C-320 D-170 d-60 F-60 (Тип Б) | Кожух защитный типа Б размеры L-330мм C-320мм D-170мм d-60мм F-60мм материал Ст08пс5 1мм | ТУ 3619-003-12042624-2016 или аналог | шт | 6
39 | Кожух КЗМА-65-170-Ст08пс5-Исп.1 (1 мм. L-340 C-300 D-170 d-65 F-120 (Тип Б) | Кожух защитный типа Б размеры L-340мм C-300мм D-170мм d-65мм F-120мм материал Ст08пс5 1мм | ТУ 3619-003-12042624-2016 или аналог | шт | 38
40 | Кожух КЗМА-95-210-Ст08пс5-Исп.1 (1 мм. L-450 C-350 D-210 d-95 F-100 (Тип Б) | Кожух защитный типа Б размеры L-450мм C-350мм D-210мм d-95мм F-100мм материал Ст08пс5 1мм | ТУ 3619-003-12042624-2016 или аналог | шт | 66
41 | Кожух КЗМ-110-240-Ст08пс5-Исп.1 (1 мм. L-380 C-240 d-110 R-120 (Тип В) | Кожух защитный типа В размеры L-380мм C-240мм d-110мм R-120мм материал Ст08пс5 1мм | ТУ 3619-003-12042624-2016 или аналог | шт | 8
42 | Кожух КЗМ-85-210-Ст08пс5-Исп.1 (1 мм. L-450 C-300 d-85 R-105 (Тип В) | Кожух защитный типа В размеры L-450мм C-300мм d-85мм R-105мм материал Ст08пс5 1мм | ТУ 3619-003-12042624-2016 или аналог | шт | 4
43 | Кожух КЗМ-95-210-Ст08пс5-Исп.1 (1 мм. L-450 C-300 d-95 R-105 (Тип В) | Кожух защитный типа В размеры L-450мм C-300мм d-95мм R-105мм материал Ст08пс5 1мм | ТУ 3619-003-12042624-2016 или аналог | шт | 19
44 | Кожух КЗМ-225-360-Ст08пс5-Исп.1 (1 мм. L-550 C-400 d-225 R-180 (Тип В) | Кожух защитный типа В размеры L-550мм C-400мм d-225мм R-180мм материал Ст08пс5 1мм | ТУ 3619-003-12042624-2016 или аналог | шт | 4
45 | Кожух КЗМА-110-290-Ст08пс5-Исп.1 (1 мм. R-145 d-110 L-500 C-350 H-100 A-150 (Тип Г) | Кожух защитный типа Г размеры R-145мм d-110мм L-500мм C-350мм H-100мм A-150мм материал Ст08пс5 1мм | ТУ 3619-003-12042624-2016 или аналог | шт | 9
46 | Кожух КЗМА-110-290-Ст08пс5-Исп.1 (1 мм. R-145 d-110 L-500 C-380 H-120 A-150 (Тип Г) | Кожух защитный типа Г размеры R-145мм d-110мм L-500мм C-380мм H-120мм A-150мм материал Ст08пс5 1мм | ТУ 3619-003-12042624-2016 или аналог | шт | 23
47 | Кожух КЗМА-165-350-Ст08пс5-Исп.1 (1 мм. R-175 d-165 L-450 C-450 H-150 A-150 (Тип Г) | Кожух защитный типа Г размеры R-175мм d-165мм L-450мм C-450мм H-150мм A-150мм материал Ст08пс5 1мм | ТУ 3619-003-12042624-2016 или аналог | шт | 10
48 | Кожух КЗМА-165-350-Ст08пс5-Исп.1 (1 мм. R-175 d-165 L-550 C-450 H-150 A-200 (Тип Г) | Кожух защитный типа Г размеры R-175мм d-165мм L-550мм C-450мм H-150мм A-200мм материал Ст08пс5 1мм | ТУ 3619-003-12042624-2016 или аналог | шт | 2
49 | Кожух КЗМА-225-350-Ст08пс5-Исп.1 (1 мм. R-175 d-225 L-400 C-560 H-120 A-170 (Тип Г) | Кожух защитный типа Г размеры R-175мм d-225мм L-400мм C-560мм H-120мм A-170мм материал Ст08пс5 1мм | ТУ 3619-003-12042624-2016 или аналог | шт | 4
50 | Кожух КЗМА-330-450-Ст08пс5-Исп.1 (1 мм. R-225 d-330 L-430 C-670 H-150 A-200 (Тип Г) | Кожух защитный типа Г размеры R-225мм d-330мм L-430мм C-670мм H-150мм A-200мм материал Ст08пс5 1мм | ТУ 3619-003-12042624-2016 или аналог | шт | 14
Лот №2
1 | Кожух КЗП Ду50 | Кожух защитный полиэтиленовый КЗП Ду50 | НД Производителя | шт | 10
СРОК ПОСТАВКИ - до 25.02.2018 года
Требования к продукции и поставке:
1. Поставляемая продукция должна быть новой, не бывшей в употреблении (в эксплуатации, в консервации)
2. Поставляемая продукция должна быть свободной от прав третьих лиц, (т.е. продукция не должна быть обременена залогом, не находиться под арестом, запрещением, не являться предметом предварительного договора, не быть обремененной иным образом, не являться предметом спора с третьим лицом и т.п.);
3. Продукция должна быть упакована на паллетах в упаковку, исключающую возможность механических повреждений при транспортировке. На каждое тарное место должен быть прикреплен ярлык (этикетка) с указанием наименования продукции, предприятия – изготовителя, массу, дату изготовления, номер партии.