## Техническая часть
Приложение №2
Техническая часть к Документации по открытому запросу предложений № 478 от 23.11.2017 г.
Общее название продукции: Автогидроподъемник для нужд филиала «Шатурская ГРЭС» ПАО «Юнипро».
№ п/п | Наименование | Полное описание | ГОСТ, ТУ | Ед. изм. | Кол-во, ед
1 | Автогидроподъемник ВС-22.02 ЭИ ГАЗ-33086 | Автогидроподъемник ВС-22.02 ЭИ на шасси ГАЗ-33086; колесная формула 4х4; грузоподъемность: 250кг; вылет: 9,5м | НД Производителя | шт | 1
Срок поставки: |  | январь 2018г
ТЕХНИЧЕСКИЕ ТРЕБОВАНИЯ
на приобретение Автогидроподъёмник ВС-22.02 ЭИ ГАЗ-33086
1. Технические характеристики:
| № п/п | Перечень основных данных и требований | Содержание основных данных и требований
| 1 | Наименование | Автогидроподъёмник ВС-22.02 ЭИ ГАЗ-33086
| 2 | Марка | ВС-22.02 ЭИ ГАЗ-33086
| 3 | Ед. изм | шт.
| 4 | Кол-во | 1
| 5 | Технические характеристики | Тип- трехколенный;
Шасси - ГАЗ 33086;
Колесная формула-4х4;
Число мест в кабине шасси-2;
Грузоподъемность, кг-250;
Высота подъема, максимальная, м-22;
Вылет. Максимальный, м-9,5
Угол поворота стрелы. градусы-360;
Допускаемое рабочее напряжение при работе подъемника. В-1000;
Электроизоляционная люлька;
Габаритный размеры -9250 х 2500 х 3750;
Время подъема люльки, сек- 200;
Диапазон рабочих температур, С°- -40° до +40°;
Коробка передач- 5-ступенчатая механическая;
Двигатель- ММЗ Д-245.7 дизель;
Количество цилиндров-4;
Система питания- CRS Bosch;
Система зажигания- микропроцессорная;
Рабочий объем, куб. см-4750;
Мощность кВт, (л.с.)- 87,5 (119);
Максимальный крутящий момент, Нм- ЕВРО-4;
Топливо- ДТ.
3. Основные технические требования:
- Год изготовления не ранее 2017 года;
- Наличие сертификата на поставляемую продукцию;
- Соответствие поставляемого оборудования характеристикам согласно прилагаемому паспорту.
4. Дополнительные требования:
- Своевременная поставка надлежащего качества;
- Гарантийный срок не менее 3 лет.
5. Требования к приемке:
Приемка автотранспортного средства должна производиться в соответствии с НТД завода-изготовителя.
6. Перечень документации:
- Паспорт технического устройства;
- Руководство по эксплуатации.
7. Гарантии поставщика:
-Поставка технического устройства надлежащего качества, в полном объеме и в установленные сроки, в соответствии с требованиями НТД завода-изготовителя и паспорта;