## Детальная спецификация
Cпецификация №1
№ п/п | Код НЕ | Наименование НЕ | Полное описание | Марка, типоразмер и т.п. | Гост, ТУ | Технические характеристики |  |  | Кол-во
[6 empty] | Параметр | Ед. изм. | Количество
1 | 2 | 3 | 4 | 5 | 6 | 7 | 8 | 9 | 10
1 | 42 1800.01:00003 | Механизм МЭО-630/25-0,25И-92К У2 | Механизм исполнительный электрический однооборотный с номинальным крутящим моментом выходного вала 630Нм номинальным временем полного хода 25с полным ходом 0,25об с индуктивным блоком сигнализации положения с трехфазным током 380В 50Гц общепромышленного исполнения климатического исполнения У2 степени защиты IP54 | МЭО-630/25-0,25И-92К У2 | ЯЛБИ.421321.035ТУ |  | шт | 6 | 6
2 | 42 1800.01:00032 | Механизм МЭО-4000/63-0,25И-97К У2 | Механизм исполнительный электрический однооборотный с номинальным крутящим моментом выходного вала 4000Нм номинальным временем полного хода 63с полным ходом 0,25об с индуктивным блоком сигнализации положения с трехфазным током 380В 50Гц общепромышленного исполнения климатического исполнения У2 степени защиты IP54 |  | ЯЛБИ.421321.035ТУ |  | шт | 4 | 4
3 | 42 1970.01:00048 | Полумуфта ЯЛБИ.751744.003-00 | Полумуфта ЯЛБИ.751744.003-00 для МЭО-630/25-0,25У | ЯЛБИ.751744.003-00 | НД Производителя | Принадлежность к оборудованию | шт | 2 | 2
4 | 42 1800.01:00003 | Механизм МЭО-630/25-0,25И-92К У2 | Механизм исполнительный электрический однооборотный с номинальным крутящим моментом выходного вала 630Нм номинальным временем полного хода 25с полным ходом 0,25об с индуктивным блоком сигнализации положения с трехфазным током 380В 50Гц общепромышленного исполнения климатического исполнения У2 степени защиты IP54 | МЭО-630/25-0,25И-92К У2 | ЯЛБИ.421321.035ТУ |  | шт | 1 | 1
5 | 42 1970.01:00048 | Полумуфта ЯЛБИ.751744.003-00 | Полумуфта ЯЛБИ.751744.003-00 для МЭО-630/25-0,25У | ЯЛБИ.751744.003-00 | НД Производителя | Принадлежность к оборудованию | шт | 1 | 1