## Лист1
Техническая часть к Документации по открытому запросу предложений № Ю281 от 28.11.2017 г.
Лот 1. Общее название продукции: Поставка трубной продукции (черный металл) для нужд филиала "Березовская ГРЭС" ПАО «Юнипро». Срок поставки: 01.12.2017 г. - 30.06.2018 г.
№ п/п | Наименование МТР | Марка, типоразмер и т.п. | Полное описание | ГОСТ, ТУ | Ед.изм. | Количество, ед
1 | Труба 219х9 ст.20 | 219х9 ст.20 | Труба холоднодеформированная бесшовная для паровых котлов и трубопроводов обычной точности изготовления немерной длины наружным диаметром 219мм толщиной стенки 9мм из стали марки 20 | ТУ 14-3Р-55-2001 | т | 0.12
2 | Труба 108х4/В-Ст3сп | 108х4/В-Ст3сп | Труба электросварная прямошовная для трубопроводов и конструкций разного назначения обычной точности изготовления немерной длины наружным диаметром 108мм толщиной стенки 4мм из стали группы В марки Ст3сп | ГОСТ 10704-91;ГОСТ 10705-80 | т | 0.15
3 | Труба 219х8/В-20 | 219х8/В-20 | Труба горячедеформированная бесшовная общего назначения обычной точности изготовления немерной длины наружным диаметром 219мм толщиной стенки 8мм из стали группы В марки 20 | ГОСТ 8732-78; ГОСТ 8731-74 | т | 20.19
4 | Труба 133х5/В-20 | 133х5/В-20 | Труба горячедеформированная бесшовная общего назначения обычной точности изготовления немерной длины наружным диаметром 133мм толщиной стенки 5мм из стали группы В марки 20 | ГОСТ 8732-78; ГОСТ 8731-74 | т | 1
5 | Труба 133х5/В-20 | 133х5/В-20 | Труба горячедеформированная бесшовная общего назначения обычной точности изготовления немерной длины наружным диаметром 133мм толщиной стенки 5мм из стали группы В марки 20 | ГОСТ 8732-78; ГОСТ 8731-74 | т | 6.47
6 | Труба ВГП 20х2,8 | ВГП 20х2,8 | Труба электросварная прямошовная водогазопроводная немерной длины Ду20мм с толщиной стенки 2,8мм без резьбы и муфты | ГОСТ 3262-75 | т | 0.02
7 | Труба ВГП 20х2,8 | ВГП 20х2,8 | Труба электросварная прямошовная водогазопроводная немерной длины Ду20мм с толщиной стенки 2,8мм без резьбы и муфты | ГОСТ 3262-75 | т | 1.57
8 | Труба ВГП 25х3,2 | ВГП 25х3,2 | Труба электросварная прямошовная водогазопроводная немерной длины Ду25мм с толщиной стенки 2,8мм без резьбы и муфты | 3262-76 | т | 0.03
9 | Труба ВГП 25х3,2 | ВГП 25х3,2 | Труба электросварная прямошовная водогазопроводная немерной длины Ду25мм с толщиной стенки 2,8мм без резьбы и муфты | 3262-76 | т | 0.12
10 | Труба ВГП 25х3,2 | ВГП 25х3,2 | Труба электросварная прямошовная водогазопроводная немерной длины Ду25мм с толщиной стенки 2,8мм без резьбы и муфты | 3262-76 | т | 0.0143
11 | Труба ВГП 32х3,2 | ВГП 32х3,2 | Труба электросварная прямошовная водогазопроводная немерной длины Ду32мм с толщиной стенки 3,2мм без резьбы и муфты | ГОСТ 3262-77 | т | 0.062
12 | Труба ВГП 32х3,2 | ВГП 32х3,2 | Труба электросварная прямошовная водогазопроводная немерной длины Ду32мм с толщиной стенки 3,2мм без резьбы и муфты | ГОСТ 3262-77 | т | 0.45
13 | Труба ВГП 15х2,8 | ВГП 15х2,8 | Труба электросварная прямошовная водогазопроводная немерной длины Ду15мм с толщиной стенки 2,8мм без резьбы и муфты | ГОСТ 3262-75 | т | 0.02
14 | Труба 108х4 ст.20 |  | Труба стальная бесшовная горячедеформированная общего назначения обычной точности немерной длины с наружным диаметром 108мм толщиной стенки 4мм из стали марки 20 | ГОСТ 8732-78;ГОСТ 8731-74 | т | 1.1
15 | Труба 28х4/20 |  | Труба 28х4/20 | ГОСТ 8734-75;ГОСТ 8733-74 | т | 1.5
16 | Труба 530х8 ст.17Г1С |  | Труба стальная сварная для магистральных газонефтепроводов класс точности К60 немерной длины с наружным диаметром 530мм толщиной стенки 8мм из стали марки 17Г1С | ГОСТ 20295-85 | т | 1.15
17 | Труба 57х3,5 ст.20 |  | Труба 57х3,5 ст.20 | ГОСТ 8732-78 | т | 6.777
18 | Труба 57х9/В-15ГС | 57х9/В-15ГС | Труба катанная горячедеформированная бесшовная обычной точности наружный диаметр 57мм толщина стенки 9мм зи стали марки 15ГС для магистральных газонефтепроводов группа контроля качества В | ТУ 14-3Р-44-2001 | т | 1.1
19 | Труба 530х8/В-20 | 530х8/В-20 | Труба электросварная прямошовная для трубопроводов и конструкций разного назначения обычной точности изготовления немерной длины наружным диаметром 530мм толщиной стенки 8мм из стали группы В марки 20 | ГОСТ 10704-91;ГОСТ 10705-80 | т | 0.3
20 | Труба 16х3 ст.20 | 16х3 ст.20 | Труба холоднодеформированная бесшовная для паровых котлов и трубопроводов обычной точности изготовления немерной длины наружным диаметром 16мм толщиной стенки 3мм из стали марки 20 | ТУ 14-3Р-55-2001 | т | 0.03
21 | Труба 89х4/В-20 | 89х4/В-20 | Труба горячедеформированная бесшовная стальная с наружным диаметром 89мм толщиной стенки 4мм немерной длины обычной точности изготовления из стали марки 20 изготовляется по группе В | ГОСТ 8732-78;ГОСТ 8731-74 | пог. м | 2.4
22 | Труба 108х4/В-20 | 108х4/В-20 | Труба горячедеформированная бесшовная общего назначения обычной точности изготовления немерной длины наружным диаметром 108мм толщиной стенки 4мм из стали группы В марки 20 | ГОСТ 8732-78;ГОСТ 8731-74 | пог. м | 2.4
23 | Труба 159х5/В-20 | 159х5/В-20 | Труба горячедеформированная бесшовная общего назначения обычной точности изготовления немерной длины наружным диаметром 159мм толщиной стенки 5мм из стали группы В марки 20 | ГОСТ 8732-78; ГОСТ 8731-74 | пог. м | 2.4
24 | Труба 57х3,5 ст.20 | 57х3,5 ст.20 | Труба горячедеформированная бесшовная общего назначения обычной точности изготовления немерной длины наружным диаметром 57мм толщиной стенки 3,5мм из стали марки 20 | ГОСТ 8732-78 | пог. м | 2.4
25 | Труба 16х2,5 20 |  | Труба холоднодеформированная бесшовная для паровых котлов и трубопроводов обычной точности изготовления немерной длины наружным диаметром 16мм толщиной стенки 2,5мм из стали марки 20 | ТУ 14-3Р-55-2001 | т | 0.05
26 | Труба ВГП 20х2,8 | ВГП 20х2,8 | Труба электросварная прямошовная водогазопроводная немерной длины Ду20мм с толщиной стенки 2,8мм без резьбы и муфты | ГОСТ 3262-75 | т | 0.05
27 | Труба ВГП 25х3,2 | ВГП 25х3,2 | Труба электросварная прямошовная водогазопроводная немерной длины Ду25мм с толщиной стенки 2,8мм без резьбы и муфты | 3262-76 | т | 0.051
28 | Труба ВГП 32х3,2 | ВГП 32х3,2 | Труба электросварная прямошовная водогазопроводная немерной длины Ду32мм с толщиной стенки 3,2мм без резьбы и муфты | ГОСТ 3262-77 | т | 0.05
29 | Труба ВГП 15х2,8 | ВГП 15х2,8 | Труба электросварная прямошовная водогазопроводная немерной длины Ду15мм с толщиной стенки 2,8мм без резьбы и муфты | ГОСТ 3262-75 | т | 0.05
30 | Труба 32х6х48 ст12Х1МФ |  | Труба 32х6х48 ст12Х1МФ | ТУ 14-3-796-79 | т | 1.44
31 | Труба 76х4 ст.20 |  | Труба стальная бесшовная горячедеформированная общего назначения обычной точности немерной длины с наружным диаметром 76мм толщиной стенки 4мм из стали марки 20 | ГОСТ 8732-78 | т | 0.604
32 | Труба 89х4,5/20 |  | Труба 89х4,5/20 | ГОСТ 8732-78;ГОСТ 8731-74 | т | 0.872
Лот 2. Общее название продукции: Поставка трубной продукции (черный металл) для нужд филиала "Шатурская ГРЭС" ПАО «Юнипро». Срок поставки: поз. 1-38 - 10.01.2018 г. - 01.05.2018 г.; поз. 39-46 - 01.03.2018 г. - 01.05.2018 г.; поз. 47-48 - 01.05.2018 г. - 31.05.2018 г.; поз. 49-50 - 01.03.2018 г. - 31.03.2018 г.
№ п/п | Наименование МТР | Марка, типоразмер и т.п. | Полное описание | ГОСТ, ТУ | Ед.изм. | Количество, ед
1 | Труба 20х2,8 Ст2пс |  | Труба водогазопроводная неоцинкованная обыкновенная обычной точности изготовления немерной длины условным проходом 20мм толщиной стенки 2,8мм Марка стали-Ст2пс, Условия деформирования-., Способ изготовления--, Точность изготовления-обычной точности, Конструкция--, Условный(внутренний) диаметр, для труб ВГП, мм-20, Группа контроля качества-., Форма сварного шва-прямошовная, Назначение-водогазопроводная(ВГП), Наружный диаметр, мм-0, Толщина стенки, мм-2,8, | ГОСТ 3262-75 | т | 0.2
2 | Труба 57х4/В-20 | 57х4/В-20 | Труба горячедеформированная бесшовная общего назначения обычной точности изготовления немерной длины наружным диаметром 57мм толщиной стенки 4мм из стали группы В марки 20 | ГОСТ 8732-78;ГОСТ 8731-74 | т | 0.4
3 | Труба 89х4/В-20 | 89х4/В-20 | Труба горячедеформированная бесшовная общего назначения обычной точности изготовления немерной длины наружным диаметром 89мм толщиной стенки 4мм из стали группы В марки 20 | ГОСТ 8732-78;ГОСТ 8731-74 | т | 0.2
4 | Труба 108х4/В-20 | 108х4/В-20 | Труба горячедеформированная бесшовная общего назначения обычной точности изготовления немерной длины наружным диаметром 108мм толщиной стенки 4мм из стали группы В марки 20 | ГОСТ 8732-78;ГОСТ 8731-74 | т | 0.2
5 | Труба 76х4/В-20 | 76х4/В-20 | Труба горячедеформированная бесшовная общего назначения обычной точности изготовления немерной длины наружным диаметром 76мм толщиной стенки 4мм из стали группы В марки 20 | ГОСТ 8732-78; ГОСТ 8731-74 | т | 0.2
6 | Труба 133х13 15ГС | 133х13 15ГС | Труба холоднодеформированная бесшовная для паровых котлов и трубопроводов обычной точности изготовления немерной длины наружным диаметром 133мм толщиной стенки 13мм из стали марки 15ГС | ТУ 14-3Р-55-2001 | т | 0.53
7 | Труба 57х4/В-20 | 57х4/В-20 | Труба горячедеформированная бесшовная общего назначения обычной точности изготовления немерной длины наружным диаметром 57мм толщиной стенки 4мм из стали группы В марки 20 | ГОСТ 8732-78;ГОСТ 8731-74 | т | 0.036
8 | Труба 57х4/В-20 | 57х4/В-20 | Труба горячедеформированная бесшовная общего назначения обычной точности изготовления немерной длины наружным диаметром 57мм толщиной стенки 4мм из стали группы В марки 20 | ГОСТ 8732-78;ГОСТ 8731-74 | т | 0.07
9 | Труба 159х8/В-20 | 159х8/В-20 | Труба горячедеформированная бесшовная общего назначения обычной точности изготовления немерной длины наружным диаметром 159мм толщиной стенки 8мм из стали группы В марки 20 | ГОСТ 8732-78;ГОСТ 8731-74 | т | 0.6
10 | Труба 76х7,5/В 20 | 76х7,5/В 20 | Труба холоднодеформированная бесшовная толстостенная общего назначения обычной точности изготовления немерной длины наружным диаметром 76мм толщиной стенки 7,5мм из стали группы В марки 20 | ГОСТ 8734-75;ГОСТ 8733-74 | т | 0.6
11 | Труба 32х3,2 Ст2пс |  | Труба водогазопроводная неоцинкованная обыкновенная обычной точности изготовления немерной длины условным проходом 32мм толщиной стенки 3,2мм Конструкция--, Условный(внутренний) диаметр, для труб ВГП, мм-32, Марка стали-Ст2пс, Наружный диаметр, мм-0, Группа контроля качества-., Форма сварного шва-прямошовная, Точность изготовления-обычной точности, Толщина стенки, мм-3,2, Назначение-водогазопроводная(ВГП), Условия деформирования-., Способ изготовления--, | ГОСТ 3262-75 | т | 0.05
12 | Труба 25х3,2 Ст2пс |  | Труба водогазопроводная неоцинкованная обыкновенная обычной точности изготовления немерной длины условным проходом 25мм толщиной стенки 3,2мм Условный(внутренний) диаметр, для труб ВГП, мм-25, Марка стали-Ст2пс, Условия деформирования-., Наружный диаметр, мм-0, Форма сварного шва-прямошовная, Способ изготовления--, Точность изготовления-обычной точности, Толщина стенки, мм-3,2, Конструкция--, Группа контроля качества-., Назначение-водогазопроводная(ВГП), | ГОСТ 3262-75 | т | 0.1
13 | Труба 40х3,5 Ст2пс |  | Труба водогазопроводная неоцинкованная обыкновенная обычной точности изготовления немерной длины условным проходом 40мм толщиной стенки 3,5мм Конструкция--, Условный(внутренний) диаметр, для труб ВГП, мм-40, Марка стали-Ст2пс, Наружный диаметр, мм-0, Группа контроля качества-., Форма сварного шва-прямошовная, Способ изготовления--, Толщина стенки, мм-3,5, Назначение-водогазопроводная(ВГП), Условия деформирования-., Точность изготовления-обычной точности, | ГОСТ 3262-75 | т | 0.05
14 | Труба 108х10/В-20 | 108х10/В-20 | Труба горячедеформированная бесшовная общего назначения обычной точности изготовления немерной длины наружным диаметром 108мм толщиной стенки 10мм из стали группы В марки 20 | ГОСТ 8732-78;ГОСТ 8731-74 | т | 0.2
15 | Труба 89х5/В-20 | 89х5/В-20 | Труба горячедеформированная бесшовная общего назначения обычной точности изготовления немерной длины наружным диаметром 89мм толщиной стенки 5мм из стали группы В марки 20 | ГОСТ 8732-78;ГОСТ 8731-74 | т | 2.383
16 | Труба 57х5/В-20 | 57х5/В-20 | Труба горячедеформированная бесшовная общего назначения обычной точности изготовления немерной длины наружным диаметром 57мм толщиной стенки 5мм из стали группы В марки 20 | ГОСТ 8732-78;ГОСТ 8731-74 | т | 0.641
17 | Труба 159х6/В-20 | 159х6/В-20 | Труба горячедеформированная бесшовная общего назначения обычной точности изготовления немерной длины наружным диаметром 159мм толщиной стенки 6мм из стали группы В марки 20 | ГОСТ 8732-78;ГОСТ 8731-74 | т | 4.64
18 | Труба 159х5/В-Ст3сп | 159х5/В-Ст3сп | Труба электросварная прямошовная для трубопроводов и конструкций разного назначения обычной точности изготовления немерной длины наружным диаметром 159мм толщиной стенки 5мм из стали группы В марки Ст3сп | ГОСТ 10704-91;ГОСТ 10705-80 | т | 0.3
19 | Труба 133х4/Ст3 |  | Труба 133х4/Ст3 | ГОСТ 8732-78;ГОСТ 8731-74 | т | 0.172
20 | Труба 219х6/В-Ст3сп | 219х6/В-Ст3сп | Труба электросварная прямошовная для трубопроводов и конструкций разного назначения обычной точности изготовления немерной длины наружным диаметром 219мм толщиной стенки 6мм из стали группы В марки Ст3сп | ГОСТ 10704-91;ГОСТ 10705-80 | т | 0.65
21 | Труба 76х4 Ст3 |  | Труба 76х4 Ст3 | НД Производителя | т | 0.35
22 | Труба 89х4/Ст3сп5 |  | Труба 89х4/Ст3сп5 | ГОСТ 8732-78;ГОСТ 8731-74 | т | 0.5
23 | Труба 16х2,5 12Х1МФ | 16х2,5 12Х1МФ | Труба холоднодеформированная бесшовная для паровых котлов и трубопроводов обычной точности изготовления немерной длины наружным диаметром 16мм толщиной стенки 2,5мм из стали марки 12Х1МФ | ТУ 14-3Р-55-2001 | т | 0.1
24 | Труба 57х4/В-20 | 57х4/В-20 | Труба горячедеформированная бесшовная общего назначения обычной точности изготовления немерной длины наружным диаметром 57мм толщиной стенки 4мм из стали группы В марки 20 | ГОСТ 8732-78;ГОСТ 8731-74 | т | 0.837
25 | Труба 45х4/В-20 | 45х4/В-20 | Труба горячедеформированная бесшовная общего назначения обычной точности изготовления немерной длины наружным диаметром 45мм толщиной стенки 4мм из стали группы В марки 20 | ГОСТ 8732-78;ГОСТ 8731-74 | т | 0.324
26 | Труба 32х4/В-20 | 32х4/В-20 | Труба горячедеформированная бесшовная общего назначения обычной точности изготовления немерной длины наружным диаметром 32мм толщиной стенки 4мм из стали группы В марки 20 | ГОСТ 8732-78;ГОСТ 8731-74 | т | 0.4
27 | Труба 32х6 12Х1МФ | 32х6 12Х1МФ | Труба холоднодеформированная бесшовная для паровых котлов и трубопроводов обычной точности изготовления немерной длины наружным диаметром 32мм толщиной стенки 6мм из стали марки 12Х1МФ | ТУ 14-3Р-55-2001 | т | 0.04
28 | Труба 32х4/В-20 | 32х4/В-20 | Труба горячедеформированная бесшовная общего назначения обычной точности изготовления немерной длины наружным диаметром 32мм толщиной стенки 4мм из стали группы В марки 20 | ГОСТ 8732-78;ГОСТ 8731-74 | т | 0.1
29 | Труба 57х4/В-20 | 57х4/В-20 | Труба горячедеформированная бесшовная общего назначения обычной точности изготовления немерной длины наружным диаметром 57мм толщиной стенки 4мм из стали группы В марки 20 | ГОСТ 8732-78;ГОСТ 8731-74 | т | 0.1
30 | Труба 89х5/В-20 | 89х5/В-20 | Труба горячедеформированная бесшовная общего назначения обычной точности изготовления немерной длины наружным диаметром 89мм толщиной стенки 5мм из стали группы В марки 20 | ГОСТ 8732-78;ГОСТ 8731-74 | т | 0.62
31 | Труба 57х5/В-20 | 57х5/В-20 | Труба горячедеформированная бесшовная общего назначения обычной точности изготовления немерной длины наружным диаметром 57мм толщиной стенки 5мм из стали группы В марки 20 | ГОСТ 8732-78;ГОСТ 8731-74 | т | 0.32
32 | Труба 76х5/В-20 | 76х5/В-20 | Труба горячедеформированная бесшовная общего назначения обычной точности изготовления немерной длины наружным диаметром 76мм толщиной стенки 5мм из стали группы В марки 20 | ГОСТ 8732-78;ГОСТ 8731-74 | т | 0.45
33 | Труба 108х6/В-20 | 108х6/В-20 | Труба горячедеформированная бесшовная общего назначения обычной точности изготовления немерной длины наружным диаметром 108мм толщиной стенки 6мм из стали группы В марки 20 | ГОСТ 8732-78;ГОСТ 8731-74 | т | 0.7
34 | Труба 273х8/В-20 | 273х8/В-20 | Труба горячедеформированная бесшовная общего назначения обычной точности изготовления немерной длины наружным диаметром 273мм толщиной стенки 8мм из стали группы В марки 20 | ГОСТ 8731-74; ГОСТ 8732-78 | т | 0.95
35 | Труба 159х5/В-20 | 159х5/В-20 | Труба горячедеформированная бесшовная общего назначения обычной точности изготовления немерной длины наружным диаметром 159мм толщиной стенки 5мм из стали группы В марки 20 | ГОСТ 8732-78; ГОСТ 8731-74 | т | 0.65
36 | Труба 133х5/В-20 | 133х5/В-20 | Труба горячедеформированная бесшовная общего назначения обычной точности изготовления немерной длины наружным диаметром 133мм толщиной стенки 5мм из стали группы В марки 20 | ГОСТ 8732-78; ГОСТ 8731-74 | т | 0.6
37 | Труба 219х7/В-20 | 219х7/В-20 | Труба горячедеформированная бесшовная общего назначения обычной точности изготовления немерной длины наружным диаметром 219мм толщиной стенки 7мм из стали группы В марки 20 | ГОСТ 8732-78; ГОСТ 8731-74 | т | 0.63
38 | Труба 108х5/В-20 | 108х5/В-20 | Труба горячедеформированная бесшовная общего назначения обычной точности изготовления немерной длины наружным диаметром 108мм толщиной стенки 5мм из стали группы В марки 20 | ГОСТ 8732-78;ГОСТ 8731-74 | т | 0.02
39 | Труба 159х6/В-20 | 159х6/В-20 | Труба горячедеформированная бесшовная общего назначения обычной точности изготовления немерной длины наружным диаметром 159мм толщиной стенки 6мм из стали группы В марки 20 | ГОСТ 8732-78;ГОСТ 8731-74 | т | 10.24
40 | Труба 133х5 ст.20 |  | Труба стальная бесшовная горячедеформированная общего назначения обычной точности немерной длины с наружным диаметром 133мм толщиной стенки 5мм из стали марки 20 | ГОСТ 8732-78;ГОСТ 8731-74 | т | 3.046
41 | Труба 57х4 ст.20 | 57х4 ст.20 | Труба наружный диаметр 57мм толщина стенки 4мм из стали марки 20 | НД Производителя | пог. м | 1784.96
42 | Труба 25х3,2 | 25х3,2 | Труба электросварная прямошовная водогазопроводная немерной длины Ду25 с толщиной стенки 3,2мм без резьбы и муфты | ГОСТ 3262-75 | м | 20.185
43 | Труба 89х5/В 20 | 89х5/В 20 | Труба бесшовная горячедеформированная обычной точности немерной длины толщина стенки 5мм наружный диаметр 89мм из стали марки 20 группа контроля качества В | ГОСТ 8732-78 | т | 1.579
44 | Труба 273х8/В-20 | 273х8/В-20 | Труба горячедеформированная бесшовная общего назначения обычной точности изготовления немерной длины наружным диаметром 273мм толщиной стенки 8мм из стали группы В марки 20 | ГОСТ 8731-74; ГОСТ 8732-78 | т | 1.8
45 | Труба 159х6 ст.20 |  | Труба 159х6 ст.20 | НД Производителя | т | 0.62
46 | Труба 108х5/В-20 | 108х5/В-20 | Труба горячедеформированная бесшовная общего назначения обычной точности изготовления немерной длины наружным диаметром 108мм толщиной стенки 5мм из стали группы В марки 20 | ГОСТ 8732-78;ГОСТ 8731-74 | т | 0.2
47 | Труба 159х6/В-20 | 159х6/В-20 | Труба горячедеформированная бесшовная общего назначения обычной точности изготовления немерной длины наружным диаметром 159мм толщиной стенки 6мм из стали группы В марки 20 | ГОСТ 8732-78;ГОСТ 8731-74 | т | 13.017
48 | Труба 133х5 ст.20 |  | Труба стальная бесшовная горячедеформированная общего назначения обычной точности немерной длины с наружным диаметром 133мм толщиной стенки 5мм из стали марки 20 | ГОСТ 8732-78;ГОСТ 8731-74 | т | 4.059
49 | Труба 108х4 ст.20 |  | Труба стальная бесшовная горячедеформированная общего назначения обычной точности немерной длины с наружным диаметром 108мм толщиной стенки 4мм из стали марки 20 | ГОСТ 8732-78;ГОСТ 8731-74 | т | 0.01026
50 | Труба 76х3,5 ст.20 | 76х3,5 ст.20 | Труба стальная бесшовная горячедеформированная с наружным диаметром 76мм толщиной стенки 3,5мм немерной длины обычной точности изготовления из стали марки 20 | ГОСТ 8732-78 | т | 2
Лот 3. Общее название продукции: Поставка трубной продукции (черный металл) для нужд филиала "Смоленская ГРЭС" ПАО «Юнипро». Срок поставки: поз. 1-14 - 01.01.2018 г. - 30.06.2018 г.; поз. 15 - 01.04.2018 г. - 30.04.2018 г.; поз. 16 - 01.07.2018 г. - 31.07.2018 г.
№ п/п | Наименование МТР | Марка, типоразмер и т.п. | Полное описание | ГОСТ, ТУ | Ед.изм. | Количество, ед
1 | Труба 57х3/Ст3 |  | Труба 57х3/Ст3 | ГОСТ 8732-78;ГОСТ 8731-74 | т | 0.1872
2 | Труба 57х3/Ст3 |  | Труба 57х3/Ст3 | ГОСТ 8732-78;ГОСТ 8731-74 | т | 0.012809
3 | Труба 32х2,8 Ст3сп | Труба 32х2,8 Ст3сп | Труба сварная водогазопроводная неоцинкованная легкая обычной точности изготовления немерной длины с условным проходом 32мм толщиной стенки 2,8мм из стали марки Ст3сп | ГОСТ 3262-75 | т | 0.151
4 | Труба 60х6 ст.20 | 60х6 ст.20 | Труба холоднодеформированная бесшовная для паровых котлов и трубопроводов обычной точности изготовления немерной длины наружным диаметром 60мм толщиной стенки 6мм из стали марки 20 | ТУ 14-3Р-55-2001 | т | 0.1
5 | Труба 32х6/В-20 | 32х6/В-20 | Труба горячедеформированная бесшовная общего назначения обычной точности изготовления немерной длины наружным диаметром 32мм толщиной стенки 6мм из стали группы В марки 20 | ГОСТ 8732-78;ГОСТ 8731-74 | т | 0.16
6 | Труба 40х25х2/В Ст2сп | 40х25х2/В Ст2сп | Труба горячедеформированная бесшовная прямоугольного сечения наружными размерами 40х25мм толщиной стенки 2мм немерной длины из стали марки Ст2сп группы В | ГОСТ 8645-68;ГОСТ 13663-86 | т | 0.12
7 | Труба 32х4 Ст20 | 32х4 Ст20 | Труба катанная бесшовная холоднодеформированная обычной точности 32х4 Ст20 | ТУ 14-3Р-55-2001 | т | 0.025
8 | Труба 32х4 Ст20 | 32х4 Ст20 | Труба катанная бесшовная холоднодеформированная обычной точности 32х4 Ст20 | ТУ 14-3Р-55-2001 | т | 0.025
9 | Труба 25х2,8 Ст3сп |  | Труба сварная водогазопроводная неоцинкованная обыкновенная обычной точности изготовления немерной длины с условным проходом 25мм толщиной стенки 2,8мм из стали марки Ст3сп | ГОСТ 3262-75 | т | 0.142
10 | Труба 273х8 ст.20 |  | Труба стальная бесшовная горячедеформированная общего назначения обычной точности немерной длины с наружным диаметром 273мм толщиной стенки 8мм из стали марки 20 | ГОСТ 8732-78 | т | 0.626
11 | Труба 42х4 ст.20 |  | Труба 42х4 ст.20 | НД Производителя | т | 0.06
12 | Труба 42х4 ст.20 |  | Труба 42х4 ст.20 | НД Производителя | т | 0.03
13 | Труба 76х5/Ст3сп5 |  | Труба горячедеформированная бесшовная общего назначения обычной точности изготовления немерной длины наружным диаметром 76мм толщиной стенки 5мм из стали марки Ст3сп5 | ГОСТ 8732-78;ГОСТ 8731-74 | т | 0.085
14 | Труба 630х8/В-20 | 630х8/В-20 | Труба бесшовная горячедеформированная катанная обычной точности изготовления немерной длины наружным диаметром 630мм толщиной стенки 8мм из стали группы В марки 20 | ГОСТ 8732-78;ГОСТ 8731-74 | т | 4.416
15 | Труба 530х8/В-20 | 530х8/В-20 | Труба электросварная прямошовная для трубопроводов и конструкций разного назначения обычной точности изготовления немерной длины наружным диаметром 530мм толщиной стенки 8мм из стали группы В марки 20 | ГОСТ 10704-91;ГОСТ 10705-80 | т | 48.1759
16 | Труба 325х8/В-20 | 325х8/В-20 | Труба горячедеформированная бесшовная общего назначения обычной точности изготовления немерной длины наружным диаметром 325мм толщиной стенки 8мм из стали группы В марки 20 | ГОСТ 8732-78;ГОСТ 8731-74 | т | 7.51
Лот 4. Общее название продукции: Поставка трубной продукции (черный металл) для нужд филиала "Яйвинская ГРЭС" ПАО «Юнипро». Срок поставки: поз. 1-33 - 01.01.2018 г. - 28.02.2018 г.; поз. 34 - 01.06.2018 г. - 30.06.2018 г.
№ п/п | Наименование МТР | Марка, типоразмер и т.п. | Полное описание | ГОСТ, ТУ | Ед.изм. | Количество, ед
1 | Труба 32х3,2 Ст3сп | Труба 32х3,2 Ст3сп | Труба сварная водогазопроводная неоцинкованная обыкновенная обычной точности изготовления немерной длины с условным проходом 32мм толщиной стенки 3,2мм из стали марки Ст3сп | ГОСТ 3262-75 | т | 0.06
2 | Труба 25х3,2 Ст3сп | Труба 25х3,2 Ст3сп | Труба сварная водогазопроводная неоцинкованная обыкновенная обычной точности изготовления немерной длины с условным проходом 25мм толщиной стенки 3,2мм из стали марки Ст3сп | ГОСТ 3262-75 | т | 0.032
3 | Труба 57х3,5/В-Ст3сп | 57х3,5/В-Ст3сп | Труба электросварная прямошовная для трубопроводов и конструкций разного назначения обычной точности изготовления немерной длины наружным диаметром 57мм толщиной стенки 3,5мм из стали группы В марки Ст3сп | ГОСТ 10704-91;ГОСТ 10705-80 | т | 0.06
4 | Труба 16х2,5 20 |  | Труба холоднодеформированная бесшовная для паровых котлов и трубопроводов обычной точности изготовления немерной длины наружным диаметром 16мм толщиной стенки 2,5мм из стали марки 20 | ТУ 14-3Р-55-2001 | т | 0.1
5 | Труба 16х2,5 20 |  | Труба холоднодеформированная бесшовная для паровых котлов и трубопроводов обычной точности изготовления немерной длины наружным диаметром 16мм толщиной стенки 2,5мм из стали марки 20 | ТУ 14-3Р-55-2001 | т | 0.008
6 | Труба 32х4 Ст20 | 32х4 Ст20 | Труба катанная бесшовная холоднодеформированная обычной точности 32х4 Ст20 | ТУ 14-3Р-55-2001 | т | 0.077
7 | Труба 108х6 20 |  | Труба холоднодеформированная бесшовная для паровых котлов и трубопроводов обычной точности изготовления немерной длины наружным диаметром 108мм толщиной стенки 6мм из стали марки 20 108х6 | ТУ 14-3Р-55-2001 | т | 0.13
8 | Труба 108х6 20 |  | Труба холоднодеформированная бесшовная для паровых котлов и трубопроводов обычной точности изготовления немерной длины наружным диаметром 108мм толщиной стенки 6мм из стали марки 20 108х6 | ТУ 14-3Р-55-2001 | т | 0.08
9 | Труба 28х4/20 |  | Труба 28х4/20 | ГОСТ 8734-75;ГОСТ 8733-74 | т | 0.03
10 | Труба 60х4 ст.20 |  | Труба стальная бесшовная горячедеформированнаяобщего назначения обычной точности немерной длины с наружным диаметром 60мм толщиной стенки 4мм из стали марки 20 | ГОСТ 8732-78 | т | 0.05
11 | Труба 60х4 ст.20 |  | Труба стальная бесшовная горячедеформированнаяобщего назначения обычной точности немерной длины с наружным диаметром 60мм толщиной стенки 4мм из стали марки 20 | ГОСТ 8732-78 | т | 0.082
12 | Труба 32х6 ст.20 | 32х6 ст.20 | Труба катанная холоднодеформированная бесшовная обычной точности наружный диаметр 32мм толщина стенки 6мм из стали 20 для паровых котлов | ТУ 14-3р-55-2001 | т | 0.25
13 | Труба 133х6 ст.20 |  | Труба 133х6 ст.20 Способ изготовления-бесшовная, Конструкция-нет, Наружный диаметр, мм-133, Точность изготовления-нет, Условия деформирования-горячедеформированная, Толщина стенки, мм-6, Форма сварного шва-нет, Условный(внутренний) диаметр, для труб ВГП, мм-120, Группа контроля качества-нет, Назначение-элемент паропровода 3-го отбора ТГ-1, Марка стали-Ст 20, | ГОСТ 8732-78 | т | 0.5
14 | Труба 133х6 ст.20 |  | Труба 133х6 ст.20 Способ изготовления-бесшовная, Конструкция-нет, Наружный диаметр, мм-133, Точность изготовления-нет, Условия деформирования-горячедеформированная, Толщина стенки, мм-6, Форма сварного шва-нет, Условный(внутренний) диаметр, для труб ВГП, мм-120, Группа контроля качества-нет, Назначение-элемент паропровода 3-го отбора ТГ-1, Марка стали-Ст 20, | ГОСТ 8732-78 | т | 0.188
15 | Труба 108х4/Ст3 | 108х4/Ст3 | Труба электросварная прямошовная для трубопроводов общего назначения обычной точности изготовления немерной длины наружным диаметром 108мм толщиной стенки 4мм из стали Ст3 | ГОСТ 10704-91;ГОСТ 10705-80 | т | 0.2
16 | Труба 40х4,0/В 20 | 40х4,0/B 20 | труба горячедеформированная бесшовная общего назначения обычной точности изготовления немерной длины длина условного прохода 32 мм наружный диаметр 40 мм толщина стенки 4,0 мм из стали группы В марки 20 | ГОСТ 8732-78 | т | 0.132
17 | труба 48,3х4,0/B 20 | 48,3х4,0/B 20 | труба горячедеформированная бесшовная общего назначения обычной точности изготовления немерной длины наружным диаметром 48,3 мм толщиной стенки 4,0 мм из стали группы В марки 20 | ГОСТ 8732-78 | т | 0.081
18 | труба 32х3,5/В 20 | 32х3,5/В 20 | труба горячедеформированная бесшовная общего назначения немерной длины диаметр условного прохода 25 мм наружный диаметр 32 мм толщина стенки 3,5 мм из стали 20 группы В | ГОСТ 8732-78;ГОСТ 8731-74 | т | 0.11
19 | труба 26,9х3,2/В 20 | 26,9х3,2/В 20 | труба горячедеформированная бесшовная общего назначения немерной длины диаметр условного прохода 20 мм наружный диаметр 26,9 мм толщина стенки 3,2мм из стали 20 группы В | ГОСТ 8732-78;ГОСТ 8731-74 | т | 0.075
20 | труба 21,3х3,2/В 20 | 21,3х3,2/В 20 | труба горячедеформированная бесшовная общего назначения немерной длины диаметр условного прохода 15 мм наружный диаметр 21,3 мм толщина стенки 3,2мм из стали 20 группы В | ГОСТ 8732-78;ГОСТ 8731-74 | т | 0.045
21 | Труба 325х30/В 20 | 325х30/В 20 | Труба горячедеформированная бесшовная общего назначения обычной точности изготовления немерной длины наружным диаметром 325 мм толщиной стенки 30 мм из стали группы В марки 20. | ГОСТ 8732-78; ГОСТ 8731-74 | т | 3.156
22 | Труба 38х3,5 12Х1МФ | 38х3,5 12Х1МФ | Труба холоднодеформированная бесшовная для паровых котлов и трубопроводов обычной точности изготовления немерной длины наружным диаметром 38мм толщиной стенки 3,5мм из стали марки 12Х1МФ | ТУ 14-3Р-55-2001 | т | 0.245
23 | Труба 28х4 12Х1МФ | 28х4 12Х1МФ | Труба холоднодеформированная бесшовная для паровых котлов и трубопроводов обычной точности изготовления немерной длины наружным диаметром 28мм толщиной стенки 4мм из стали марки 12Х1МФ | ТУ 14-3Р-55-2001 | т | 0.025
24 | Труба 16х2,5 20 |  | Труба холоднодеформированная бесшовная для паровых котлов и трубопроводов обычной точности изготовления немерной длины наружным диаметром 16мм толщиной стенки 2,5мм из стали марки 20 | ТУ 14-3Р-55-2001 | т | 0.1
25 | Труба 32х4 Ст20 | 32х4 Ст20 | Труба катанная бесшовная холоднодеформированная обычной точности 32х4 Ст20 | ТУ 14-3Р-55-2001 | т | 0.03
26 | Труба 108х6 20 |  | Труба холоднодеформированная бесшовная для паровых котлов и трубопроводов обычной точности изготовления немерной длины наружным диаметром 108мм толщиной стенки 6мм из стали марки 20 108х6 | ТУ 14-3Р-55-2001 | т | 0.15
27 | Труба 28х4/20 |  | Труба 28х4/20 | ГОСТ 8734-75;ГОСТ 8733-74 | т | 0.03
28 | Труба 32х6 ст.20 | 32х6 ст.20 | Труба катанная холоднодеформированная бесшовная обычной точности наружный диаметр 32мм толщина стенки 6мм из стали 20 для паровых котлов | ТУ 14-3р-55-2001 | т | 0.25
29 | Труба 133х6 ст.20 |  | Труба 133х6 ст.20 Способ изготовления-бесшовная, Конструкция-нет, Наружный диаметр, мм-133, Точность изготовления-нет, Условия деформирования-горячедеформированная, Толщина стенки, мм-6, Форма сварного шва-нет, Условный(внутренний) диаметр, для труб ВГП, мм-120, Группа контроля качества-нет, Назначение-элемент паропровода 3-го отбора ТГ-1, Марка стали-Ст 20, | ГОСТ 8732-78 | т | 0.1
30 | Труба 273х32 12Х1МФ | 273х32 12Х1МФ | Труба стальная бесшовная катанная холоднодеформированная наружный диаметр 273мм толщина стенки 32мм обычной точности марка стали 12Х1МФ для паровых котлов | ТУ 14-3Р-55-2001 | т | 0.437
31 | Труба 16х3 ст.20 | 16х3 ст.20 | Труба холоднодеформированная бесшовная для паровых котлов и трубопроводов обычной точности изготовления немерной длины наружным диаметром 16мм толщиной стенки 3мм из стали марки 20 | ТУ 14-3Р-55-2001 | т | 0.004
32 | Труба 42х4,5 12Х1МФ | 42х4,5 12Х1МФ | Труба катанная холоднодеформированная бесшовная обычной точности наружный диаметр 42мм толщина стенки 4,5мм из стали марки 12Х1МФ для паровых котлов | ТУ 14-3Р-55-2001 | т | 0.1
33 | Труба 32х4 ст.20 | 32х4 ст.20 | Труба катанная бесшовная холоднодеформированная обычной точности наружным диаметром 32мм толщиной стенки 4мм из стали марки 20 | ТУ 14-3Р-55-2001 | т | 0.05
34 | Труба 219х6/В-Ст3сп | 219х6/В-Ст3сп | Труба электросварная прямошовная для трубопроводов и конструкций разного назначения обычной точности изготовления немерной длины наружным диаметром 219мм толщиной стенки 6мм из стали группы В марки Ст3сп | ГОСТ 10704-91;ГОСТ 10705-80 | т | 0.25
Лот 5. Общее название продукции: Поставка трубной продукции (черный металл) для нужд филиала "Сургутская ГРЭС-2" ПАО «Юнипро». Срок поставки: 09.01.2018 г. - 30.09.2018 г.
№ п/п | Наименование МТР | Марка, типоразмер и т.п. | Полное описание | ГОСТ, ТУ | Ед.изм. | Количество, ед
1 | Труба 32х6/В-20 | 32х6/В-20 | Труба горячедеформированная бесшовная общего назначения обычной точности изготовления немерной длины наружным диаметром 32мм толщиной стенки 6мм из стали группы В марки 20 | ГОСТ 8732-78;ГОСТ 8731-74 | т | 0.27
2 | Труба 25х3/В 20 | 25х3/В 20 | Труба холоднодеформированная бесшовная общего назначения обычной точности изготовления немерной длины наружным диаметром 25мм толщиной стенки 3мм из стали группы В марки 20 | ГОСТ 8734-75;ГОСТ 8733-74 | т | 0.12
3 | Труба 42х7 12Х1МФ | 42х7 12Х1МФ | Труба холоднодеформированная бесшовная для паровых котлов и трубопроводов обычной точности изготовления немерной длины наружным диаметром 42мм толщиной стенки 7мм из стали марки 12Х1МФ | ТУ 14-3-460-2003 | т | 0.03
4 | Труба 108х4,5 Ст 20 |  | Труба 108х4,5 Ст 20 | ГОСТ 8732-78 | т | 0.2
5 | Труба 50х4 12Х1МФ |  | Труба 50х4 12Х1МФ | НД Производителя | т | 0.01
6 | Труба 57х3,5 ст.20 |  | Труба 57х3,5 ст.20 | ГОСТ 8732-78 | т | 0.1
7 | Труба 159х7/В-20 |  | Труба горячедеформированная бесшовная общего назначения обычной точности изготовления немерной длины наружным диаметром 159мм толщиной стенки 7мм из стали группы В марки 20 | ГОСТ 8732-78;ГОСТ 8731-74 | т | 0.158
8 | Труба 32х3 ст.20 |  | Труба 32х3 ст.20 | ГОСТ 8734-75 | т | 0.026
9 | Труба 76х4/В-20 |  | Труба горячедеформированная бесшовная общего назначения обычной точности изготовления немерной длины наружным диаметром 76мм толщиной стенки 4мм из стали группы В марки 20 | ГОСТ 8732-78;ГОСТ 8731-74 | т | 0.044
10 | Труба 20х2,8 Ст2сп | Труба 20х2,8 Ст2сп | Труба сварная водогазопроводная неоцинкованная обыкновенная обычной точности изготовления немерной длины с условным проходом 20мм толщиной стенки 2,8мм из стали марки Ст2сп | ГОСТ 3262-75 | т | 0.036
11 | Труба 57х4 ст.20 |  | Труба 57х4 ст.20 | НД Производителя | т | 0.656
12 | Труба 32х3,2 Ст3сп | Труба 32х3,2 Ст3сп | Труба сварная водогазопроводная неоцинкованная обыкновенная обычной точности изготовления немерной длины с условным проходом 32мм толщиной стенки 3,2мм из стали марки Ст3сп | ГОСТ 3262-75 | т | 0.18
13 | Труба 57х3,5/В-Ст3сп | 57х3,5/В-Ст3сп | Труба электросварная прямошовная для трубопроводов и конструкций разного назначения обычной точности изготовления немерной длины наружным диаметром 57мм толщиной стенки 3,5мм из стали группы В марки Ст3сп | ГОСТ 10704-91;ГОСТ 10705-80 | т | 1.3
14 | Труба 42х7 12Х1МФ | 42х7 12Х1МФ | Труба холоднодеформированная бесшовная для паровых котлов и трубопроводов обычной точности изготовления немерной длины наружным диаметром 42мм толщиной стенки 7мм из стали марки 12Х1МФ | ТУ 14-3-460-2003 | т | 0.192
15 | Труба 50х11 12Х1МФ | 50х11 12Х1МФ | Труба холоднодеформированная бесшовная для паровых котлов и трубопроводов обычной точности изготовления немерной длины наружным диаметром 50мм толщиной стенки 11мм из стали марки 12Х1МФ | ТУ 14-3-460-2003 | т | 0.01
16 | Труба 108х4,5 Ст 20 |  | Труба 108х4,5 Ст 20 | ГОСТ 8732-78 | т | 0.15
17 | Труба 133х4/Ст3 |  | Труба 133х4/Ст3 | ГОСТ 8732-78;ГОСТ 8731-74 | т | 1.7
18 | Труба 50х4 12Х1МФ |  | Труба 50х4 12Х1МФ | НД Производителя | т | 0.02
19 | Труба 57х3,5 ст.20 |  | Труба 57х3,5 ст.20 | ГОСТ 8732-78 | т | 0.07
20 | Труба 25х3,5/В 20 | 25х3,5/В 20 | Труба холоднодеформированная бесшовная толстостенная общего назначения обычной точности изготовления немерной длины наружным диаметром 25мм толщиной стенки 3,5мм из стали группы В марки 20 | ГОСТ 8734-75;ГОСТ 8733-74 | т | 0.095
21 | Труба 114х5/В-20 | 114х5/В-20 | Труба горячедеформированная бесшовная общего назначения обычной точности изготовления немерной длины наружным диаметром 114мм толщиной стенки 5мм из стали группы В марки 20 | ГОСТ 8732-78;ГОСТ 8731-74 | т | 0.309
22 | Труба 133х5 ст.20 |  | Труба стальная бесшовная горячедеформированная общего назначения обычной точности немерной длины с наружным диаметром 133мм толщиной стенки 5мм из стали марки 20 | ГОСТ 8732-78;ГОСТ 8731-74 | т | 0.316
23 | Труба 159х7/В-20 |  | Труба горячедеформированная бесшовная общего назначения обычной точности изготовления немерной длины наружным диаметром 159мм толщиной стенки 7мм из стали группы В марки 20 | ГОСТ 8732-78;ГОСТ 8731-74 | т | 0.341
24 | Труба 20х3 ст.20 |  | Труба стальная бесшовная холоднодеформированная общего назначения обычной точности немерной длины с наружным диаметром 20мм толщиной стенки 3мм из стали марки 20 | ГОСТ 8734-75;ГОСТ 8733-74 | т | 0.06
25 | Труба 27х3/В 20 |  | Труба горячедеформированная бесшовная общего назначения обычной точности изготовления немерной длины наружным диаметром 27мм толщиной стенки 3мм из стали группы В марки 20 | ГОСТ 8734-75;ГОСТ 8733-74 | т | 0.045
26 | Труба 38х3 ст.20 |  | Труба стальная бесшовная холоднодеформированная общего назначения обычной точности немерной длины с наружным диаметром 38мм толщиной стенки 3мм из стали марки 20 | ГОСТ 8734-75;ГОСТ 8733-74 | т | 0.05
27 | Труба 530х10/В-20 | 530х10/В-20 | Труба электросварная прямошовная для трубопроводов и конструкций разного назначения обычной точности изготовления немерной длины наружным диаметром 530мм толщиной стенки 10мм из стали группы В марки 20 | ГОСТ 10704-91;ГОСТ 10705-80 | т | 2
28 | Труба 108х4/В-Ст3сп | 108х4/В-Ст3сп | Труба электросварная прямошовная для трубопроводов и конструкций разного назначения обычной точности изготовления немерной длины наружным диаметром 108мм толщиной стенки 4мм из стали группы В марки Ст3сп | ГОСТ 10704-91;ГОСТ 10705-80 | т | 0.574
29 | Труба 25х3,5/В 20 | 25х3,5/В 20 | Труба холоднодеформированная бесшовная толстостенная общего назначения обычной точности изготовления немерной длины наружным диаметром 25мм толщиной стенки 3,5мм из стали группы В марки 20 | ГОСТ 8734-75;ГОСТ 8733-74 | т | 0.37
30 | Труба 159х6 ст.20 |  | Труба 159х6 ст.20 | НД Производителя | т | 0.04
31 | Труба 32х3,5 Ст3сп |  | Труба 32х3,5 Ст3сп | ГОСТ 3262-75 | т | 0.6
32 | Труба 57х3/Ст3 |  | Труба 57х3/Ст3 | ГОСТ 8732-78;ГОСТ 8731-74 | т | 0.5
33 | Труба 114х5/В-20 | 114х5/В-20 | Труба горячедеформированная бесшовная общего назначения обычной точности изготовления немерной длины наружным диаметром 114мм толщиной стенки 5мм из стали группы В марки 20 | ГОСТ 8732-78;ГОСТ 8731-74 | т | 0.309
34 | Труба 20х20х2 Ст1-3сп | 20х20х2,5 Ст1-3сп | Труба профильная квадратная наружным размером 20х20мм толщиной стенки 2мм из стали марки Ст1-3сп | ГОСТ 8639-82 | т | 0.116
35 | Труба 30х20х2 Ст1-3сп | 30х20х2 Ст1-3сп | Труба профильная квадратная наружным размером 30х20мм толщиной стенки 2мм из стали марки Ст1-3сп | ГОСТ 8639-82 | т | 0.15
36 | Труба 35х25х3/В 20 | 35х25х3/В 20 | Труба стальная прямоугольная с наружными размерами А=35 В=25 с толщиной стенки 3 мм немерной длинны из стали марки 20 группы В | ГОСТ 8645-68; ГОСТ 13663-86 | т | 1.53
37 | Труба 32х6/В-20 | 32х6/В-20 | Труба горячедеформированная бесшовная общего назначения обычной точности изготовления немерной длины наружным диаметром 32мм толщиной стенки 6мм из стали группы В марки 20 | ГОСТ 8732-78;ГОСТ 8731-74 | т | 0.18
38 | Труба 25х3/В 20 | 25х3/В 20 | Труба холоднодеформированная бесшовная общего назначения обычной точности изготовления немерной длины наружным диаметром 25мм толщиной стенки 3мм из стали группы В марки 20 | ГОСТ 8734-75;ГОСТ 8733-74 | т | 0.08
39 | Труба 57х3,5 ст.20 |  | Труба 57х3,5 ст.20 | ГОСТ 8732-78 | т | 0.15
40 | Труба 20х3 ст.20 |  | Труба стальная бесшовная холоднодеформированная общего назначения обычной точности немерной длины с наружным диаметром 20мм толщиной стенки 3мм из стали марки 20 | ГОСТ 8734-75;ГОСТ 8733-74 | т | 0.29
41 | Труба 27х3/В 20 |  | Труба горячедеформированная бесшовная общего назначения обычной точности изготовления немерной длины наружным диаметром 27мм толщиной стенки 3мм из стали группы В марки 20 | ГОСТ 8734-75;ГОСТ 8733-74 | т | 0.18
42 | Труба 57х3,5 ст.20 |  | Труба 57х3,5 ст.20 | ГОСТ 8732-78 | т | 0.3
43 | Труба 325х6 ст.20 | 325х6 ст.20 | Труба стальная электросварная прямошовная наружным диаметром 325мм толщиной стенки 6мм немерной длины из стали марки 20 | ГОСТ 10704-91 | т | 0.944
44 | Труба 32х3,5 Ст3сп |  | Труба 32х3,5 Ст3сп | ГОСТ 3262-75 | т | 0.3
45 | Труба 25х3,5/В 20 | 25х3,5/В 20 | Труба холоднодеформированная бесшовная толстостенная общего назначения обычной точности изготовления немерной длины наружным диаметром 25мм толщиной стенки 3,5мм из стали группы В марки 20 | ГОСТ 8734-75;ГОСТ 8733-74 | т | 0.05
46 | Труба 20х3 ст.20 |  | Труба стальная бесшовная холоднодеформированная общего назначения обычной точности немерной длины с наружным диаметром 20мм толщиной стенки 3мм из стали марки 20 | ГОСТ 8734-75;ГОСТ 8733-74 | т | 0.04
47 | Труба 27х3/В 20 |  | Труба горячедеформированная бесшовная общего назначения обычной точности изготовления немерной длины наружным диаметром 27мм толщиной стенки 3мм из стали группы В марки 20 | ГОСТ 8734-75;ГОСТ 8733-74 | т | 0.02
48 | Труба 38х3 ст.20 |  | Труба стальная бесшовная холоднодеформированная общего назначения обычной точности немерной длины с наружным диаметром 38мм толщиной стенки 3мм из стали марки 20 | ГОСТ 8734-75;ГОСТ 8733-74 | т | 0.09