## Лист1
Техническая часть к Документации по открытому запросу предложений № Ю276 от 29.11.2017 г.
Лот 1. Общее название продукции: Поставка трубопроводной арматуры СД для нужд филиала "Березовская ГРЭС" ПАО «Юнипро». Срок поставки: поз. 1-8 - 01.01.2018 г. - 28.02.2018 г.; поз. 9-10 - 01.01.2018 г. - 30.06.2018 г.
№ п/п | Наименование МТР | Марка, типоразмер и т.п. | Полное описание | ГОСТ, ТУ | Ед.изм. | Количество, ед
1 | Кран 11Б27п Ду15 Ру16 | 11Б27п | Кран шаровой проходной латунный с ручным приводом муфтовый 11Б27п Ду15 Ру16 | НД Производителя | шт | 28
2 | Кран VT.227 Valtec Ду15 Ру1,6 | VT.227 | Кран латунный шаровой запорный полнопроходной поворотный ручной с полусгоном фланцевый VT.227 Valtec Ду15 Ру1,6 материал корпуса латунь ГОШ | НД Производителя | шт | 15
3 | Кран 11Б27п Ду32 Ру16 | 11Б27п | Кран запорный шаровой ручной муфтовый 11Б27п Ду32 Ру16 материал корпуса латунь | НД Производителя | шт | 16
4 | Кран Галлоп Ду15 Ру16 GL220 НхВ | Галлоп Ду15 Ру16 GL220 НхВ | Кран шаровой запорный ручной проходной муфтовый Галлоп Ду15 Ру16 GL220 НхВ | НД Производителя | шт | 10
5 | Кран-фильтр Ду15 Ру16 |  | Кран-фильтр латунный резьбовой совмещенный с фильтром предварительной очистки для воды; диаметр условного прохода Ду-15; Тип привода-ручной; Условное давление Ру-16; тип затвора(для запорных)-шаровой | НД Производителя | шт | 15
6 | Клапан 15ч75п Ду25 Ру10 | 15ч75п | Клапан запорный мембранный футерованный из серого чугуна с ручным приводом фланцевый 15ч75п Ду25 Ру10 | НД Производителя | шт | 7
7 | Клапан 15ч75п Ду20 Ру10 | 15ч75п | Клапан запорный мембранный футерованный из серого чугуна с ручным приводом фланцевый 15ч75п Ду20 Ру10 | НД Производителя | шт | 7
8 | Клапан 19с47нж Ду600 Ру40 | 19с47нж | Клапан обратный вварной 19с47нж Ду600 Ру40 | НД Производителя | шт | 1
9 | Кран КШТ.11.050.40 Бивал Ду50 Ру40 | КШТ.11.050.40, Кран шаровой запорный муфтовый проходной ручной КШТ.11.050.40 Бивал Ду50 Ру40 материал корпуса сталь для трубопровода | Кран шаровой запорный муфтовый проходной ручной КШТ.11.050.40 Бивал Ду50 Ру40 материал корпуса сталь для трубопровода | НД Производителя | шт | 5
10 | Клапан 15ч75п Ду25 Ру10 | 15ч75п, Клапан запорный мембранный футерованный из серого чугуна с ручным приводом фланцевый 15ч75п Ду25 Ру10 | Клапан запорный мембранный футерованный из серого чугуна с ручным приводом фланцевый 15ч75п Ду25 Ру10 | НД Производителя | шт | 5
Лот 2. Общее название продукции: Поставка трубопроводной арматуры СД для нужд филиала "Шатурская ГРЭС" ПАО «Юнипро». Срок поставки: поз. 1-51 - 10.01.2018 г. - 01.05.2018 г.; поз. 52-59 - 01.01.2018 г. - 31.01.2018 г.; поз. 60-61 - 01.05.2018 г. - 31.05.2018 г.; поз. 62-63 - 01.06.2018 г. - 01.09.2018 г.
№ п/п | Наименование МТР | Марка, типоразмер и т.п. | Полное описание | ГОСТ, ТУ | Ед.изм. | Количество, ед
1 | Кран 11Б27п Ду15 Ру16 | 11Б27п | Кран шаровой проходной латунный с ручным приводом муфтовый 11Б27п Ду15 Ру16 | НД Производителя | шт | 40
2 | Кран 11Б27п1 Ду15 Ру16 | 11Б27п1 | Кран шаровой проходной латунный с ручным приводом муфтовый 11Б27п1 Ду15 Ру16 | НД Производителя | шт | 18
3 | Кран КШ.Ц.Ф.020.040.02 КОФ | LD КШ.Ц.Ф.020.040.02 | Кран шаровой цельносварной из углеродистой стали с ручным приводом фланцевый LD КШ.Ц.Ф.020.040.02 Ду20 Ру40 в умеренном климатическом исполнении У1 с комплектом ответных фланцев | ТУ 3742-001-45630744-2003 | к-т | 5
4 | Кран 11Б27п1 Ду20 Ру16 | 11Б27п1 | Кран шаровой проходной латунный с ручным приводом муфтовый 11Б27п1 Ду20 Ру16 | НД Производителя | шт | 10
5 | Кран КШ 15.25.3110 | КШ 15.25.3110 | Кран шаровой из углеродистой стали с ручным приводом фланцевый КШ 15.25.3110 Ду15 Ру25 | ТУ 3712-005-55377430-01 | шт | 5
6 | Кран LD КШ.Ц.М.025.040.02 Ду25 Ру40 | LD КШ.Ц.М.025.040.02 | Кран шаровой цельносварной из углеродистой стали с ручным приводом муфтовый LD КШ.Ц.М.025.040.02 Ду25 Ру40 | ТУ 3742-001-45630744-2003 | шт | 10
7 | Кран 11Б27п1 Ду50 Ру16 | 11Б27п1 | Кран запорный проходной шаровой 11Б27п1 Ду50 Ру16 тип привода ручной рычаг способ присоединения к трубопроводу гайка/штуцер(муфта/резьба) материал корпуса латунь | ТУ 3712-002-046069-03 | шт | 30
8 | Вентиль 15б1п Ду20 Ру16 | 15б1п | Вентиль 15б1п Ду20 Ру16 |  | шт | 5
9 | Задвижка 30ч6бр Ду300 Ру10 | 30ч6бр | Задвижка параллельная двухдисковая с выдвижным шпинделем из серого чугуна с ручным приводом фланцевая 30ч6бр Ду300 Ру10 | ТУ 26-07-1249-80 | шт | 2
10 | Задвижка 30ч906бр Ду200 Ру10 | 30ч906бр | Задвижка параллельная двухдисковая с выдвижным шпинделем из серого чугуна под электропривод фланцевая 30ч906бр Ду200 Ру10 | НД Производителя | шт | 2
11 | Задвижка 30с99нж Ду150 Ру25 КОФ | 30с99нж | Задвижка клиновая с выдвижным шпинделем из углеродистой стали с ручным приводом фланцевая 30с99нж ТД13025 Ду150 Ру25 длинной серии климатического исполнения У1 с комплектом ответных фланцев | ТУ 3741-001-00218162-2005 | к-т | 1
12 | Задвижка 30ч6бр Ду200 Ру10 | 30ч6бр | Задвижка параллельная двухдисковая с выдвижным шпинделем из серого чугуна с ручным приводом фланцевая 30ч6бр Ду200 Ру10 | ТУ 26-07-1249-80 | шт | 2
13 | Задвижка 30ч6бр Ду50 Ру16 | 30ч6бр | Задвижка параллельная двухдисковая с выдвижным шпинделем из серого чугуна с ручным приводом фланцевая 30ч6бр Ду50 Ру16 | ТУ 26-07-1249-80 | шт | 5
14 | Задвижка 30с64нж Ду150 Ру25 фл. | 30с64нж | Задвижка клиновая с выдвижным шпинделем из углеродистой стали с ручным приводом фланцевая 30с64нж Ду150 Ру25 | НД Производителя | шт | 4
15 | Задвижка 30с41нж Ду50 Ру16 КОФ | 30с41нж | Задвижка клиновая с выдвижным шпинделем из углеродистой стали с ручным приводом фланцевая 30с41нж Ду50 Ру16 с комплектом ответных фланцев | ТУ 3741-020-00218118-2002 | шт | 1
16 | Задвижка 30с41нж1 Ду250 Ру16 | 30с41нж1 | Задвижка клиновая с выдвижным шпинделем из углеродистой стали с ручным приводом фланцевая 30с41нж1 Ду250 Ру16 | НД Производителя | шт | 2
17 | Задвижка 30ч6бр Ду80 Ру16 | 30ч6бр | Задвижка параллельная двухдисковая с выдвижным шпинделем из серого чугуна с ручным приводом фланцевая 30ч6бр Ду80 Ру16 | ТУ 26-07-1249-80 | шт | 4
18 | Задвижка 30ч906бр Ду100 Ру10 Н-А2-04,КМЧ | 30ч906бр | Задвижка параллельная двухдисковая с выдвижным шпинделем из серого чугуна под электропривод фланцевая 30ч906бр Ду100 Ру10 с приводом электрическим Н-А2-04, комплектом монтажных частей | НД Производителя | шт | 2
19 | Задвижка 30ч6бр Ду250 Ру10 | 30ч6бр | Задвижка параллельная двухдисковая с выдвижным шпинделем из серого чугуна с ручным приводом фланцевая 30ч6бр Ду250 Ру10 | ТУ 26-07-1249-80 | шт | 2
20 | Задвижка 30с64нж Ду100 Ру25 КОФ | 30с64нж | Задвижка клиновая с выдвижным шпинделем из углеродистой стали с ручным приводом фланцевая 30с64нж Ду100 Ру25 с комплектом ответных фланцев | НД Производителя | шт | 1
21 | Задвижка 30ч6бр Ду150 Ру10 |  | Задвижка параллельная двухдисковая с выдвижным шпинделем из серого чугуна с ручным приводом фланцевая 30ч6бр Ду150 Ру10 | ТУ 26-07-1249-80 | шт | 2
22 | Задвижка 30с964нж Ду150 Ру25 с эл/пр,КОФ,к | 30с964нж | Задвижка стальная клиновая двухдисковая с выдвижным шпинделем фланцевая 30с964нж Ду150 Ру25 с электроприводом, комплектом ответных фланцев и крепежом | НД Производителя | шт | 1
23 | Задвижка 30с972нж Ду400/300 Ру25 | 30с972нж | Задвижка стальная клиновая двухдисковая 30с972нж Ду400/300 Ру25 с выдвижным шпинделем с уплотнением из нержавеющей стали фланцевая с электроприводом | НД Производителя | шт | 1
24 | Задвижка 30ч6бр Ду150 Ру10-16 | 30ч6бр | Задвижка параллельная двухдисковая 30ч6бр Ду150 Ру10-16 с выдвижным шпинделем из серого чугуна с ручным приводом фланцевая | ТУ 3721-001-00324292-11 | шт | 4
25 | Задвижка 30с915нж Ду500 Ру25 с э/п | 30с915нж | Задвижка 30с915нж Ду500 Ру25 с электроприводом патрубки под приварку | НД Производителя | шт | 1
26 | Клапан 15кч892п2м Ду50 Ру16 | 15кч892п2м | Клапан запорный проходной из ковкого чугуна под электромагнитный привод фланцевый 15кч892п2м Ду50 Ру16 | НД Производителя | шт | 1
27 | Клапан 15Б1п Ду15 Ру16 | 15Б1п | Клапан запорный проходной латунный с ручным приводом муфтовый 15Б1п Ду15 Ру16 | ТУ 26-07-1392-86 | шт | 20
28 | Клапан 15Б1п Ду15 Ру16 | 15Б1п | Клапан запорный проходной латунный с ручным приводом муфтовый 15Б1п Ду15 Ру16 | ТУ 26-07-1392-86 | шт | 26
29 | Клапан 15Б1п Ду40 Ру16 | 15Б1п | Клапан запорный проходной латунный с ручным приводом муфтовый 15Б1п Ду40 Ру16 | ТУ 26-07-1392-86 | шт | 2
30 | Клапан 15Б1п Ду20 Ру16 | 15Б1п | Клапан запорный проходной латунный с ручным приводом муфтовый 15Б1п Ду20 Ру16 | ТУ 26-07-1392-86 | шт | 20
31 | Клапан 19с53нж Ду200 Ру40 | 19с53нж | Клапан обратный поворотный из углеродистой стали фланцевый 19с53нж Ду200 Ру40 | НД Производителя | шт | 1
32 | Клапан 15Б3р Ду25 Ру16 | 15Б3р | Клапан запорный проходной латунный с ручным приводом муфтовый 15Б3р Ду25 Ру16 | НД производителя | шт | 9
33 | Клапан 15Б1р Ду25 Ру16 | 15Б1р | Клапан запорный проходной латунный с ручным приводом муфтовый 15Б1р Ду25 Ру16 | НД производителя | шт | 4
34 | Клапан 15Б1р Ду32 Ру1,6 | 15Б1р | Клапан запорный проходной латунный с ручным приводом муфтовый 15Б1р Ду32 Ру1,6 | НД Производителя | шт | 2
35 | Клапан 15с65нж Ду100 Ру16 | 15с65нж | Клапан запорный проходной из углеродистой стали с ручным приводом фланцевый 15с65нж Ду100 Ру16 | НД Производителя | шт | 1
36 | Клапан 15с65нж Ду80 Ру16 | 15с65нж | Клапан запорный проходной из углеродистой стали с ручным приводом фланцевый 15с65бк Ду80 Ру16 | НД Производителя | шт | 1
37 | Клапан 17с23нж Ду150 Ру40 Рн8-16 | 17с23нж | Клапан предохранительный пружинный из углеродистой стали фланцевый 17с23нж Ду150 Ру40 Рн8-16 | НД Производителя | шт | 1
38 | Клапан 15кч892п2М Ду25 Ру16 | 15кч892п2М | Клапан запорный фланцевый с электромагнитной защелкой серия СВВ 15кч892п2М Ду25 Ру16 | НД Производителя | шт | 1
39 | Клапан 19ч16бр Ду300 Ру16 |  | Клапан обратный поворотный из серого чугуна фланцевый 19ч16бр Ду300 Ру16 | НД Производителя | шт | 2
40 | Вентиль 15Бр1П Ду15 Ру16 | 15Бр1П | Вентиль бронзовый 15Бр1п Ду15 Ру16 | НД Производителя | шт | 3
41 | Клапан 19ч16бр Ду300 Ру10 КОФ | 19ч16бр | Клапан обратный поворотный из серого чугуна фланцевый 19ч16бр Ду300 Ру10 в комплекте с ответными фланцами и крепежем | НД Производителя | шт | 2
42 | Клапан ARI S-050 Ду20 Ру16 | ARI S-050 | Клапан автоматический воздушный ARI S-050 Ду20 Ру16 соединение резьбовое 3/4" | НД Производителя | шт | 4
43 | Элеватор 40С10БК №5 | 40С10БК | Элеватор водоструйный 40С10БК №5; диаметр горловины - 35 мм; диаметр сопла - 9-14 мм; длина - 625 мм; высота - 155 мм; Размерный номер - 5 | НД Производителя | шт | 3
44 | Вентиль 15б1п Ду20 Ру16 | 15б1п | Вентиль 15б1п Ду20 Ру16 |  | шт | 6
45 | Задвижка 30ч6бр Ду200 Ру10 | 30ч6бр | Задвижка параллельная двухдисковая с выдвижным шпинделем из серого чугуна с ручным приводом фланцевая 30ч6бр Ду200 Ру10 | ТУ 26-07-1249-80 | шт | 1
46 | Клапан 15с65нж Ду50 Ру16 | 15с65нж | Клапан запорный проходной из углеродистой стали с ручным приводом фланцевый 15с65бк Ду50 Ру16 | НД Производителя | шт | 1
47 | Клапан 15с65нж Ду80 Ру16 | 15с65нж | Клапан запорный проходной из углеродистой стали с ручным приводом фланцевый 15с65бк Ду80 Ру16 | НД Производителя | шт | 1
48 | Вентиль 15Бр1П Ду15 Ру16 | 15Бр1П | Вентиль бронзовый 15Бр1п Ду15 Ру16 | НД Производителя | шт | 2
49 | Задвижка 30ч6бр Ду200 Ру10 | 30ч6бр | Задвижка параллельная двухдисковая с выдвижным шпинделем из серого чугуна с ручным приводом фланцевая 30ч6бр Ду200 Ру10 | ТУ 26-07-1249-80 | шт | 1
50 | Клапан 15кч892п2м Ду50 Ру16 | 15кч892п2м | Клапан запорный проходной из ковкого чугуна под электромагнитный привод фланцевый 15кч892п2м Ду50 Ру16 | НД Производителя | шт | 1
51 | Вентиль 15Бр1П Ду15 Ру16 | 15Бр1П | Вентиль бронзовый 15Бр1п Ду15 Ру16 | НД Производителя | шт | 3
52 | Кран шаровой Ду15 Ру40 |  | Кран шаровой Ду15 Ру40 | НД Производителя | шт | 4
53 | Кран шаровой Ду20 Ру40 AISI 316 |  | Кран шаровой Ду20 Ру40 AISI 316 | НД Производителя | шт | 2
54 | Кран шаровой Ду32 Ру25 р/пр |  | Кран шаровой Ду32 Ру25 с ручным приводом | НД Производителя | шт | 2
55 | Кран шаровой муфтовый КШ.Ц.М.GAS.020.040.Н/П.02 Ду20 Ру40 газовый | КШ.Ц.М.GAS.020.040.Н/П.02 | Кран шаровый КШ.Ц.М.GAS.020.040.Н/П.02 Ду20 Ру40 стандартно-проходной, муфтовое соединение, 3/4", с ручным управлением из стали ст.20, шток нержавеющая сталь, шар-нержавеющая сталь, уплотнение- фторопласт фчк20, среда-газ природный. | НД Производителя | шт | 2
56 | Кран шаровой латунный Ду50 Ру25 2" |  | Кран шаровой латунный Ду50 Ру25 с внутренней резьбой 2" обычная рукоятка | НД Производителя | шт | 2
57 | Задвижка 30ч6бр Ду100 Ру16 | 30ч6бр | Задвижка параллельная двухдисковая с выдвижным шпинделем из серого чугуна с ручным приводом фланцевая 30ч6бр Ду100 Ру16 | ТУ 26-07-1249-80 | шт | 2
58 | Клапан 15Б1бк Ду20 Ру16 |  | Клапан запорный проходной латунный с ручным приводом муфтовый 15Б1бк Ду20 Ру16 | ТУ 26-07-1392-86 | шт | 20
59 | Клапан 15с22нж Ду50 Ру40 | 15с22нж | Клапан запорный проходной из углеродистой стали с ручным приводом фланцевый 15с22нж Ду50 Ру40 | НД Производителя | шт | 5
60 | Задвижка 30с41нж Ду150 Ру16 КОФ |  | Задвижка клиновая с выдвижным шпинделем из углеродистой стали с ручным приводом фланцевая 30с41нж Ду150 Ру16 с комплектом ответных фланцев | ТУ 3741-020-00218118-2002 | шт | 1
61 | Задвижка 30с41нж Ду125 Ру16 КОФ | 30с41нж | Задвижка клиновая фланцевая 30с41нж Ду125 Ру16 с выдвижным шпинделем из углеродистой стали с ручным приводом с комплектом обратных фланцев | НД Производителя | шт | 1
62 | Задвижка 30с41нж Ду150 Ру16 КОФ |  | Задвижка клиновая с выдвижным шпинделем из углеродистой стали с ручным приводом фланцевая 30с41нж Ду150 Ру16 с комплектом ответных фланцев | ТУ 3741-020-00218118-2002 | шт | 1
63 | Задвижка 30с41нж Ду125 Ру16 КОФ | 30с41нж | Задвижка клиновая фланцевая 30с41нж Ду125 Ру16 с выдвижным шпинделем из углеродистой стали с ручным приводом с комплектом обратных фланцев | НД Производителя | шт | 1
Лот 3. Общее название продукции: Поставка трубопроводной арматуры СД для нужд филиала "Смоленская ГРЭС" ПАО «Юнипро». Срок поставки: 01.01.2018 г. - 27.05.2018 г.
№ п/п | Наименование МТР | Марка, типоразмер и т.п. | Полное описание | ГОСТ, ТУ | Ед.изм. | Количество, ед
1 | Кран 11с36п Ду50 Ру25 | 11с36п | Кран шаровой муфтовый 11с36п Ду50 Ру25 из стали 20 с ручным приводом | НД Производителя | шт | 33
2 | Кран 11с39п Ду50 Ру25 | 11с39п | Кран шаровой ручной муфтовый 11с39п Ду50 Ру25 | НД Производителя | шт | 10
3 | Задвижка 30с41нж Ду100 Ру25 |  | Задвижка клиновая с выдвижным шпинделем фланцевая из углеродистой стали с ручным приводом 30с41нж Ду100 Ру25 | НД Производителя | шт | 2
4 | Задвижка 30с64нж Ду200 Ру25 КОФ |  | Задвижка клиновая с выдвижным шпинделем из углеродистой стали с ручным приводом фланцевая 30с64нж Ду200 Ру25 с комплектом ответных фланцев | НД Производителя | шт | 5
5 | Задвижка 30с999нж Ду200 Ру25 КОФ | 30с999нж | Задвижка клиновая с выдвижным шпинделем из углеродистой стали под электропривод фланцевая 30с999нж Ду200 Ру25 с комплектом ответных фланцев и крепежом | НД Производителя | шт | 2
6 | Клапан 19с53нж Ду150 Ру40 | 19с53нж | Клапан обратный поворотный из углеродистой стали фланцевый 19с53нж Ду150 Ру40 | НД Производителя | шт | 2
7 | Клапан 19с53нж Ду150 Ру40 | 19с53нж | Клапан обратный поворотный из углеродистой стали фланцевый 19с53нж Ду150 Ру40 | НД Производителя | шт | 2
8 | Клапан 15с22нж Ду50 Ру25 |  | Клапан запорный проходной из углеродистой стали с ручным приводом фланцевый 15с22нж Ду50 Ру25 | НД Производителя | шт | 2
Лот 4. Общее название продукции: Поставка трубопроводной арматуры СД для нужд филиала "Яйвинская ГРЭС" ПАО «Юнипро». Срок поставки: 01.01.2018 г. - 01.02.2018 г.
№ п/п | Наименование МТР | Марка, типоразмер и т.п. | Полное описание | ГОСТ, ТУ | Ед.изм. | Количество, ед
1 | Кран КШ.Ц.Ф.020.040.02 КОФ | LD КШ.Ц.Ф.020.040.02 | Кран шаровой цельносварной из углеродистой стали с ручным приводом фланцевый LD КШ.Ц.Ф.020.040.02 Ду20 Ру40 в умеренном климатическом исполнении У1 с комплектом ответных фланцев | ТУ 3742-001-45630744-2003 | к-т | 1
2 | Кран КШ 50.16.3120 КОФ | КШ 50.16.3120 | Кран шаровой из коррозионностойкой стали с ручным приводом фланцевый КШ 50.16.3120 Ду50 Ру16 с комплектом ответных фланцев | ТУ 3712-005-55377430-01 | шт | 4
3 | Кран КШХ 50/16 Ду50 Ру1,0МПа 00QCE35AA101 | КШХ 50/16 | Кран шаровой фланцевый КШХ 50/16 Ду50 Ру1,0МПа 00QCE35AA101 с руч прив.с отв. фланц. сталь 09Г2С пркл из фторопласта Назначение-трубопроводы, Диаметр условного прохода Ду-50, Тип- шаровой, Условное давление Ру-10, Материал корпуса-сталь, Тип привода-ручной, Способ присоединения к трубопроводу-фланцевый, тип затвора(для запорных)-нет, | НД Производителя | шт | 1
4 | Кран 11Б27п1 Ду50 Ру16 | 11Б27п1 | Кран запорный проходной шаровой 11Б27п1 Ду50 Ру16 тип привода ручной рычаг способ присоединения к трубопроводу гайка/штуцер(муфта/резьба) материал корпуса латунь | ТУ 3712-002-046069-03 | шт | 3
5 | Кран 11Б27п1 Ду50 Ру16 | 11Б27п1 | Кран запорный проходной шаровой 11Б27п1 Ду50 Ру16 тип привода ручной рычаг способ присоединения к трубопроводу гайка/штуцер(муфта/резьба) материал корпуса латунь | ТУ 3712-002-046069-03 | шт | 5
6 | Кран 11Б27п1 Ду50 Ру16 | 11Б27п1 | Кран запорный проходной шаровой 11Б27п1 Ду50 Ру16 тип привода ручной рычаг способ присоединения к трубопроводу гайка/штуцер(муфта/резьба) материал корпуса латунь | ТУ 3712-002-046069-03 | шт | 4
7 | Кран 11Б27п1 Ду25 Ру16 | 11Б27п1 | Кран запорный шаровой муфтовый 11Б27п1 Ду25 Ру16 тип привода ручной материал корпуса латунь | ТУ 3712-002-04606952-2003 | шт | 11
8 | Кран КШТЗ-25-15РП-НЖФК | КШТЗ-25-15РП-НЖФК | Кран шаровой КШТЗ-25-15РП-НЖФК Ру25 Ду15 материал корпуса жаропрочная сталь 12Х18Н9Т способ присоединения к трубопроводу сварка тип привода ручной | ТУ 3742-001-07514541-2004 | шт | 2
9 | Кран №286556 Naval Ду25 Ру40 с КОФ | №286556 | Кран шаровой фланцевый №286556 Naval Ду25 Ру40 с КОФ материал корпуса нержавеющая сталь тип привода ручка | НД Производителя | шт | 3
10 | Кран 11б27п1 БАЗ Ду20 Ру16 | 11б27п1 | Кран шаровой муфтовый 11б27п1 БАЗ Ду20 Ру16 в в/в вода | НД Произвродителя | шт | 22
11 | Кран 11б27п1 БАЗ Ду15 Ру16 | 11б27п1 | Кран шаровой муфтовый 11б27п1 БАЗ Ду15 Ру16 в в/в вода | НД Произвродителя | шт | 13
12 | Кран 11б27п1 БАЗ Ду25 Ру16 | 11б27п1 | Кран шаровой муфтовый 11б27п1 БАЗ Ду25 Ру16 в в/в вода | НД Произвродителя | шт | 6
13 | Кран 11б27п1 БАЗ Ду 32 Ру 16 | 11б27п1 | Кран шаровой муфтовый 11б27п1 БАЗ Ду32 Ру16 в в/в вода | НД Производителя | шт | 10
14 | Кран 11б27п1 БАЗ Ду40 Ру16 | 11б27п1 | Кран шаровой муфтовый 11б27п1 БАЗ Ду40 Ру16 в в/в вода | НД Производителя | шт | 8
15 | Кран 11Б27п(м)1 Ду15 Ру16 | 11Б27п(м)1 | Кран шаровой проходной латунный муфтовый 11Б27п(м)1 Ду15 Ру16 с ручным приводом на входе внутренняя резьба трубная G1/2 на выходе внутренняя метрическая М20х1,5 | НД Производителя | шт | 10
16 | Кран 11б18бк Ду15 Ру16 G1/2-M20х1,5 | 11б18бк | Кран запорный трехходовой муфтовый 11б18бк Ду15 Ру16 с внутреннней резьбой G1/2-M20х1,5 под манометр тип привода ручной материал корпуса латунь | НД Производителя | шт | 6
17 | Кран КРДП20 Ду20 Ру10 | КРДП20 | Кран регулировочный муфтовый КРДП20(11Б25бк) Ду20 Ру10 артикул 173100001 материал корпуса латунь назначение регулировка системы отопления тип привода ручной | НД Производителя | шт | 4
18 | Кран шаровый КШ 250.10-Н 13Б-13Б | КШ 250.10-Н 13Б-13Б | Кран шаровый КШ 250.10-Н 13Б-13Б; Условное давление Ру-250; Диаметр условного прохода Ду-10; Материал корпуса-нержавеющая сталь; присоединительные размеры штуцеров М20х1,5 | ТУ 3740-009-36868381-2011 | шт | 4
19 | Задвижка 30с41нж Ду125 Ру16 | 30с41нж | Задвижка клиновая с выдвижным шпинделем из углеродистой стали с ручным приводом фланцевая 30с41нж Ду125 Ру16 | НД Производителя | шт | 1
20 | Задвижка 30нж41нж Ду150 Ру16 | 30нж41нж | Задвижка клиновая литая с выдвижным шпинделем из коррозионностойкой стали с ручным приводом фланцевая 30нж41нж Ду150 Ру16 | НД Производителя | шт | 4
21 | Задвижка 30с941нж Ду200 Ру16 | 30с941нж | Задвижка клиновая с выдвижным шпинделем из углеродистой стали под электропривод фланцевая 30с941нж Ду200 Ру16 | НД Производителя | шт | 1
22 | Задвижка 30нж41нж Ду80 Ру16 | 30нж41нж | Задвижка клиновая литая с выдвижным шпинделем из коррозионностойкой стали с ручным приводом фланцевая 30нж41нж Ду80 Ру16 | НД Производителя | шт | 1
23 | Задвижка 30с41нж Ду100 Ру16 |  | Задвижка клиновая с выдвижным шпинделем из углеродистой стали с ручным приводом 30с41нж Ду100 Ру16 | НД Производителя | шт | 2
24 | Задвижка 30с41нж Ду100 Ру25 |  | Задвижка клиновая с выдвижным шпинделем фланцевая из углеродистой стали с ручным приводом 30с41нж Ду100 Ру25 | НД Производителя | шт | 1
25 | Задвижка 30с41нж Ду150 Ру16 |  | Задвижка клиновая с выдвижным шпинделем из углеродистой стали с ручным приводом 30с41нж Ду150 Ру16 | НД Производителя | шт | 3
26 | Задвижка 30с41нж Ду400 Ру16 КОФ,кр | 30с41нж Ду400 Ру16 | Задвижка 30с41нж Ду400 Ру16 КОФ,кр Материал корпуса-сталь углеродистая, Тип привода-ручной, Условное давление Ру, кгс/см2-16, Назначение-задвижка, Тип присоединения к трубопроводу-фланцевое, Материал уплотнительных колец-сталь коррозионностойкая, Диаметр условного прохода Ду, мм-400, | НД Производителя | шт | 2
27 | Задвижка 30с564нж Ду400 Ру25 с фланцами | 30с564нж | Задвижка 30с564нж Ду400 Ру25 с фланцами Тип присоединения к трубопроводу-фланцевое, Тип привода-0, Материал корпуса-0, Материал уплотнительных колец-9ГС, Условное давление Ру, кгс/см2-250, Назначение-трубопроводы, Диаметр условного прохода Ду, мм-400, | НД Производителя | шт | 1
28 | Клапан 15Б1п Ду25 Ру16 | 15Б1п | Клапан запорный проходной латунный с ручным приводом муфтовый 15Б1п Ду25 Ру16 | ТУ 26-07-1392-86 | шт | 14
29 | Клапан 14с17нж Ду50 Ру40 | 14с17нж | Клапан запорный фланцевый 14с17нж Ду50 Ру40 из углеродистой стали | ГОСТ 12815-80 | шт | 2
30 | Клапан СППК4Р-150-16 Ду150 Ру16 | СППК4Р-150-16 | Клапан предохранительный пружинный из углеродистой стали с устройством для ручного открывания и продувки фланцевый СППК4Р-150-16 Ду150 Ру16 климатического исполнения У1 17с6нж | НД Производителя | шт | 2
31 | Вентиль 15б1п Ду15 Ру16 | 15б1п | Вентиль запорный проходной латунный с ручным приводом муфтовый 15б1п Ду15 Ру16 | НД Производителя | шт | 2
32 | Вентиль 15с12п2 Ду25 Ру25 | 15с12п2 | Вентиль запорный проходной фланцевый 15с12п2 Ду25 Ру25 из углеродистой стали с ручным приводом | НД Производителя | шт | 8
33 | Задвижка 30с41нж Ду125 Ру16 КОФ | 30с41нж | Задвижка клиновая фланцевая 30с41нж Ду125 Ру16 с выдвижным шпинделем из углеродистой стали с ручным приводом с комплектом обратных фланцев | НД Производителя | шт | 1
34 | Клапан 19ч21бр Ду400 Ру10 | 19ч21бр | Клапан обратный фланцевый 19ч21бр Ду400 Ру10 материал уплотнительных поверхностей латунь бронза материал корпуса серый чугун без привода материал уплотнений бронза | НД Производителя | шт | 1
35 | Клапан 15кч892п Ду50 Ру16 | 15кч892п | Клапан запорный проходной фланцевый 15кч892п Ду50 Ру16 из ковкого чугуна под электромагнитный привод 220В постоянного тока | НД Производителя | шт | 2
36 | Клапан Saunders А Ду15 Ру16 типа UK | Saunders А | Клапан Saunders А Ду15 Ру16 мембранного типа UK материал уплотнений мембрана 214K/425 материал уплотнительных поверхностей PTFE способ соединения резьба материал корпуса Cast iron BS EN 1561 Glass | НД Производителя | шт | 2
37 | Кран арт.915 1-1/2 BUGATTI Ду1-1/2" Ру30 | арт.915 1-1/2 | Кран шаровой латунный полнопроходной артикул 915 1-1/2 BUGATTI Ду1-1/2" Ру30 с рычагом из алюминия резьба В/Н | НД Производителя | шт | 2
Лот 5. Общее название продукции: Поставка трубопроводной арматуры СД для нужд филиала "Сургутская ГРЭС-2" ПАО «Юнипро». Срок поставки: поз. 1-12 - 09.01.2018 г. - 31.08.2018 г.; поз. 13 - 01.09.2018 г. - 30.09.2018 г.
№ п/п | Наименование МТР | Марка, типоразмер и т.п. | Полное описание | ГОСТ, ТУ | Ед.изм. | Количество, ед
1 | Вентиль 15с51п3 Ду32 Ру25 б/у | 15с51п3 | Вентиль запорный проходной из углеродистой стали с ручным приводом фланцевый 15с51п3 Ду20 Ру25 б/у | НД Производителя | шт | 8
2 | Задвижка 30с41нж Ду150 Ру16 с КОФ | 30с41нж | Задвижка клиновая 30с41нж1 Ду150 Ру16 с выдвижным шпинделем из углеродистой стали для природного газа с ручным приводом фланцевая(фланцы 1-150-16 сталь 25) строительная длина 280мм с комплектом ответных фланцев и крепежом(шпильки АМ16-6gх75.32.35 и гайки М16-6Н.5) | НД Производителя | к-т | 2
3 | Задвижка 30с41нж Ду150 Ру16 с КОФ | 30с41нж | Задвижка клиновая 30с41нж1 Ду150 Ру16 с выдвижным шпинделем из углеродистой стали для природного газа с ручным приводом фланцевая(фланцы 1-150-16 сталь 25) строительная длина 280мм с комплектом ответных фланцев и крепежом(шпильки АМ16-6gх75.32.35 и гайки М16-6Н.5) | НД Производителя | к-т | 2
4 | Задвижка 30с941нж Ду150 Ру16 с КОФ | 30с941нж | Задвижка клиновая 30с941нж Ду150 Ру16 с выдвижным шпинделем из углеродистой стали для природного газа под электропривод типа А фланцевая(фланцы 1-150-16 сталь 25) строительная длина 280мм с комплектом ответных фланцев и крепежом(шпильки АМ16-6gх110.32.35 и гайки М16-6Н.5) | НД Производителя | шт | 2
5 | Задвижка 30с941нж Ду150 Ру16 с КОФ | 30с941нж | Задвижка клиновая 30с941нж Ду150 Ру16 с выдвижным шпинделем из углеродистой стали для природного газа под электропривод типа А фланцевая(фланцы 1-150-16 сталь 25) строительная длина 280мм с комплектом ответных фланцев и крепежом(шпильки АМ16-6gх110.32.35 и гайки М16-6Н.5) | НД Производителя | шт | 2
6 | Задвижка 30с941нж Ду300 Ру16 с КОФ | 30с941нж | Задвижка клиновая 30с941нж Ду300 Ру16 с выдвижным шпинделем из углеродистой стали для природного газа, под электропривод типа Б фланцевая(фланцы 1-300-16 сталь 25) строительная длина 500мм с комплектом ответных фланцев и крепежом(шпильки АМ24-6gх160.48.35 и гайки М24-6Н.5) | НД Производителя | шт | 2
7 | Задвижка 30с941нж Ду300 Ру16 с КОФ | 30с941нж | Задвижка клиновая 30с941нж Ду300 Ру16 с выдвижным шпинделем из углеродистой стали для природного газа, под электропривод типа Б фланцевая(фланцы 1-300-16 сталь 25) строительная длина 500мм с комплектом ответных фланцев и крепежом(шпильки АМ24-6gх160.48.35 и гайки М24-6Н.5) | НД Производителя | шт | 2
8 | Задвижка 30с941нж Ду50 Ру16 газ | 30с941нж | Задвижка клиновая с выдвижным шпинделем из углеродистой стали под электропривод фланцевая 30с941нж Ду50 Ру16 для природного газа | НД Производителя | шт | 1
9 | Задвижка 30с941нж Ду50 Ру16 газ | 30с941нж | Задвижка клиновая с выдвижным шпинделем из углеродистой стали под электропривод фланцевая 30с941нж Ду50 Ру16 для природного газа | НД Производителя | шт | 1
10 | Задвижка 30с941нж Ду50 Ру16 газ | 30с941нж | Задвижка клиновая с выдвижным шпинделем из углеродистой стали под электропривод фланцевая 30с941нж Ду50 Ру16 для природного газа | НД Производителя | шт | 2
11 | Задвижка 30с941нж Ду500 Ру16 с КОФ | 30с941нж | Задвижка клиновая 30с941нж Ду500 Ру16 с выдвижным шпинделем из углеродистой стали для природного газа под электропривод типа Г фланцевая(фланцы 1-500-16 сталь 25) строительная длина 700мм с комплектом ответных фланцев и крепежом(шпильки АМ30-6gх190.60.35 и гайки М30-6Н.5) | НД Производителя | шт | 1
12 | Клапан 17с11нж Ду25 Ру10 | 17с11нж Ду25 Ру10 | Клапан предохранительный малоподъёмный пружинный с калпаком 17с11нж Ду25 Ру10; Корпус: углового типа с цапковыми присоединительными концами; Рабочая среда: газообразные среды; Подача рабочей среды: под золотник; Настройка пружины клапана 17с11нж в пределах: 0,8-1,6МПа; Материал пружины: проволока 60С2А-Г-ХН. | НД Производителя | шт | 8
13 | Клапан 15нж68нж Ду32 Ру63 | 15нж68нж | Клапан запорный проходной 15нж68нж Ду32 Ру63 класс герметичности А под приварку КЗП 400-32-ПР-063-Н-УХЛ1 тр. 38х3 | ТУ 3742-006-36868381-2005 | шт | 3