## ЛСР по форме №4 с материалами
Приложение №1 к ТЗ
Филиал "Смоленская ГРЭС" ПАО "Юнипро"
(наименование стройки)
ЛОКАЛЬНЫЙ СМЕТНЫЙ РАСЧЕТ № 1
(локальная смета)
на | Ремонт несущих и ограждающих конструкций БЦ512 бл.1-3
(наименование работ и затрат, наименование объекта)
№ пп | Шифр и номер позиции норматива | Наименование работ и затрат, единица измерения | Количество | Стоимость единицы, руб. |  |  | Общая стоимость, руб. |  |  |  | Затраты труда рабочих, чел.-ч, не занятых обслуживанием машин
|  |  |  | всего | эксплуата- ции машин | мате- риалы | Всего | оплаты труда | эксплуата- ции машин | мате- риалы
|  |  |  | оплаты труда | в т.ч. оплаты труда |  |  |  | в т.ч. оплаты труда |  | на единицу | всего
1 | 2 | 3 | 4 | 5 | 6 | 7 | 8 | 9 | 10 | 11 | 12 | 13
Раздел 1. Блок 1А
Ремонт антикоррозионной защиты металлоконструкций бл.1А в осях Б-В/1-3; А-Г/3-6 (опоры, связи,балки,мет.настил)
1 | ФЕР13-06-003-01 Приказ Минстроя России от 30.12.2016 №1039/пр | Очистка поверхности щетками (м2) (МДС35 пр.1 т.1 п.3. Производство строительных и других работ в существующих зданиях и сооружениях в стесненных условиях: с наличием в зоне производства работ действующего технологического оборудования (станков, установок, кранов и т.п.) или загромождающих предметов (лабораторное оборудование, мебель и т. п.) или движения транспорта по внутрицеховым путям ОЗП=1,35; ЭМ=1,35 к расх.; ЗПМ=1,35; ТЗ=1,35; ТЗМ=1,35) ИНДЕКС К ПОЗИЦИИ(справочно): п.1 в ценах 2001г НР (1596,98 руб.): 77%=90%*0.85 от ФОТ СП (995,52 руб.): 48%=70%*(0.85*0.8) от ФОТ | 200 | 10,37 10,37 |  |  | 2074 | 2074 |  |  | 1.215 | 243
2 | ФЕР13-03-002-03 Приказ Минстроя России от 30.12.2016 №1039/пр | Огрунтовка металлических поверхностей за один раз: грунтовкой ХС-059 (100 м2) (МДС35 пр.1 т.1 п.3. Производство строительных и других работ в существующих зданиях и сооружениях в стесненных условиях: с наличием в зоне производства работ действующего технологического оборудования (станков, установок, кранов и т.п.) или загромождающих предметов (лабораторное оборудование, мебель и т. п.) или движения транспорта по внутрицеховым путям ОЗП=1,35; ЭМ=1,35 к расх.; ЗПМ=1,35; ТЗ=1,35; ТЗМ=1,35) ИНДЕКС К ПОЗИЦИИ(справочно): п.1 в ценах 2001г НР (118,7 руб.): 77%=90%*0.85 от ФОТ СП (74 руб.): 48%=70%*(0.85*0.8) от ФОТ | 2 | 510,71 76,63 | 13,32 0,45 | 420.76 | 1021.42 | 153.26 | 26,64 0,90 | 841.52 | 7.1955 | 14.39
3 | ФЕР13-03-004-02 Приказ Минстроя России от 30.12.2016 №1039/пр | Окраска металлических огрунтованных поверхностей: эмалью ХС-759 за 2 раза (100 м2) (за 2 раза ОЗП=2; ЭМ=2 к расх.; ЗПМ=2; МАТ=2 к расх.; ТЗ=2; ТЗМ=2; МДС35 пр.1 т.1 п.3. Производство строительных и других работ в существующих зданиях и сооружениях в стесненных условиях: с наличием в зоне производства работ действующего технологического оборудования (станков, установок, кранов и т.п.) или загромождающих предметов (лабораторное оборудование, мебель и т. п.) или движения транспорта по внутрицеховым путям ОЗП=1,35; ЭМ=1,35 к расх.; ЗПМ=1,35; ТЗ=1,35; ТЗМ=1,35) ИНДЕКС К ПОЗИЦИИ(справочно): п.1 в ценах 2001г НР (96,42 руб.): 77%=90%*0.85 от ФОТ СП (60,11 руб.): 48%=70%*(0.85*0.8) от ФОТ | 2 | 1167,38 61,72 | 17,98 0,89 | 1087.68 | 2334.76 | 123.44 | 35,96 1,78 | 2175.36 | 6.804 | 13.61
4 | ФЕР46-08-033-01 Приказ Минстроя России от 30.12.2016 №1039/пр | Навеска страховочного троса (шт) ИНДЕКС К ПОЗИЦИИ(справочно): п.1 в ценах 2001г НР (10,55 руб.): 94%=110%*0.85 от ФОТ СП (5,39 руб.): 48%=70%*(0.85*0.8) от ФОТ | 2 | 5,61 5,61 |  |  | 11.22 | 11.22 |  |  | 0.49 | 0.98
5 | ФЕР46-08-033-02 Приказ Минстроя России от 30.12.2016 №1039/пр | Навеска рабочего троса (шт) ИНДЕКС К ПОЗИЦИИ(справочно): п.1 в ценах 2001г НР (23,26 руб.): 94%=110%*0.85 от ФОТ СП (11,88 руб.): 48%=70%*(0.85*0.8) от ФОТ | 2 | 12,37 12,37 |  |  | 24.74 | 24.74 |  |  | 1.08 | 2.16
6 | ФЕР46-08-033-03 Приказ Минстроя России от 30.12.2016 №1039/пр | Перенавеска рабочего троса (шт) ИНДЕКС К ПОЗИЦИИ(справочно): п.1 в ценах 2001г НР (24,53 руб.): 94%=110%*0.85 от ФОТ СП (12,53 руб.): 48%=70%*(0.85*0.8) от ФОТ | 2 | 13,05 13,05 |  |  | 26.1 | 26.1 |  |  | 1.14 | 2.28
Раздел 2. Блок 1Б
Ремонт антикоррозионной защиты металлоконструкций балок и металлического настила бл. 1Б в осях Б-В/1-6
1 | ФЕР13-06-003-01 Приказ Минстроя России от 30.12.2016 №1039/пр | Очистка поверхности щетками (м2) (МДС35 пр.1 т.1 п.3. Производство строительных и других работ в существующих зданиях и сооружениях в стесненных условиях: с наличием в зоне производства работ действующего технологического оборудования (станков, установок, кранов и т.п.) или загромождающих предметов (лабораторное оборудование, мебель и т. п.) или движения транспорта по внутрицеховым путям ОЗП=1,35; ЭМ=1,35 к расх.; ЗПМ=1,35; ТЗ=1,35; ТЗМ=1,35) ИНДЕКС К ПОЗИЦИИ(справочно): п.1 в ценах 2001г НР (519,02 руб.): 77%=90%*0.85 от ФОТ СП (323,54 руб.): 48%=70%*(0.85*0.8) от ФОТ | 65 | 10,37 10,37 |  |  | 674.05 | 674.05 |  |  | 1.215 | 78.98
2 | ФЕР13-03-002-03 Приказ Минстроя России от 30.12.2016 №1039/пр | Огрунтовка металлических поверхностей за один раз: грунтовкой ХС-059 (100 м2) (МДС35 пр.1 т.1 п.3. Производство строительных и других работ в существующих зданиях и сооружениях в стесненных условиях: с наличием в зоне производства работ действующего технологического оборудования (станков, установок, кранов и т.п.) или загромождающих предметов (лабораторное оборудование, мебель и т. п.) или движения транспорта по внутрицеховым путям ОЗП=1,35; ЭМ=1,35 к расх.; ЗПМ=1,35; ТЗ=1,35; ТЗМ=1,35) ИНДЕКС К ПОЗИЦИИ(справочно): п.1 в ценах 2001г НР (38,58 руб.): 77%=90%*0.85 от ФОТ СП (24,05 руб.): 48%=70%*(0.85*0.8) от ФОТ | 0.65 | 510,71 76,63 | 13,32 0,45 | 420.76 | 331.96 | 49.81 | 8,66 0,29 | 273.49 | 7.1955 | 4.68
3 | ФЕР13-03-004-02 Приказ Минстроя России от 30.12.2016 №1039/пр | Окраска металлических огрунтованных поверхностей: эмалью ХС-759 за 2 раза (100 м2) (за 2 раза ОЗП=2; ЭМ=2 к расх.; ЗПМ=2; МАТ=2 к расх.; ТЗ=2; ТЗМ=2; МДС35 пр.1 т.1 п.3. Производство строительных и других работ в существующих зданиях и сооружениях в стесненных условиях: с наличием в зоне производства работ действующего технологического оборудования (станков, установок, кранов и т.п.) или загромождающих предметов (лабораторное оборудование, мебель и т. п.) или движения транспорта по внутрицеховым путям ОЗП=1,35; ЭМ=1,35 к расх.; ЗПМ=1,35; ТЗ=1,35; ТЗМ=1,35) ИНДЕКС К ПОЗИЦИИ(справочно): п.1 в ценах 2001г НР (31,34 руб.): 77%=90%*0.85 от ФОТ СП (19,54 руб.): 48%=70%*(0.85*0.8) от ФОТ | 0.65 | 1167,38 61,72 | 17,98 0,89 | 1087.68 | 758.8 | 40.12 | 11,69 0,58 | 706.99 | 6.804 | 4.42
4 | ФЕР46-08-033-01 Приказ Минстроя России от 30.12.2016 №1039/пр | Навеска страховочного троса (шт) ИНДЕКС К ПОЗИЦИИ(справочно): п.1 в ценах 2001г НР (10,55 руб.): 94%=110%*0.85 от ФОТ СП (5,39 руб.): 48%=70%*(0.85*0.8) от ФОТ | 2 | 5,61 5,61 |  |  | 11.22 | 11.22 |  |  | 0.49 | 0.98
5 | ФЕР46-08-033-02 Приказ Минстроя России от 30.12.2016 №1039/пр | Навеска рабочего троса (шт) ИНДЕКС К ПОЗИЦИИ(справочно): п.1 в ценах 2001г НР (23,26 руб.): 94%=110%*0.85 от ФОТ СП (11,88 руб.): 48%=70%*(0.85*0.8) от ФОТ | 2 | 12,37 12,37 |  |  | 24.74 | 24.74 |  |  | 1.08 | 2.16
6 | ФЕР46-08-033-03 Приказ Минстроя России от 30.12.2016 №1039/пр | Перенавеска рабочего троса (шт) ИНДЕКС К ПОЗИЦИИ(справочно): п.1 в ценах 2001г НР (24,53 руб.): 94%=110%*0.85 от ФОТ СП (12,53 руб.): 48%=70%*(0.85*0.8) от ФОТ | 2 | 13,05 13,05 |  |  | 26.1 | 26.1 |  |  | 1.14 | 2.28
Раздел 3. Блок 2А
Ремонт кирпичной кладки стен ограждения ряд Б-В по оси 1 бл.2А
1 | ФЕРр61-28-1 Приказ Минстроя России от 30.12.2016 №1039/пр | Устройство основания под штукатурку из металлической сетки: по кирпичным и бетонным поверхностям (100 м2) (МДС35 пр.1 т.3 п.2. Производство ремонтных работ в существующих зданиях и сооружениях в стесненных условиях: с наличием в зоне производства работ действующего технологического оборудования (станков, установок, кранов и т.п.) или загромождающих предметов (лабораторное оборудование, мебель и т. п.), или движения транспорта по внутрицеховым путям (с учетом АП-3230/06 пр.2 п.2) ОЗП=1,15; ЭМ=1,15 к расх.; ЗПМ=1,15; ТЗ=1,15; ТЗМ=1,15) ИНДЕКС К ПОЗИЦИИ(справочно): п.1 в ценах 2001г НР (58,99 руб.): 67%=79%*0.85 от ФОТ СП (35,22 руб.): 40%=50%*0.8 от ФОТ | 0.12 | 4032,41 731,95 | 10,02 1,74 | 3290.44 | 483.89 | 87.83 | 1,2 0,21 | 394.86 | 93.84 | 11.26
2 | ФЕР15-02-001-01 Приказ Минстроя России от 30.12.2016 №1039/пр | Улучшенная штукатурка фасадов цементно-известковым раствором по камню: стен (100 м2) (МДС35 пр.1 т.1 п.3. Производство строительных и других работ в существующих зданиях и сооружениях в стесненных условиях: с наличием в зоне производства работ действующего технологического оборудования (станков, установок, кранов и т.п.) или загромождающих предметов (лабораторное оборудование, мебель и т. п.) или движения транспорта по внутрицеховым путям ОЗП=1,35; ЭМ=1,35 к расх.; ЗПМ=1,35; ТЗ=1,35; ТЗМ=1,35) ИНДЕКС К ПОЗИЦИИ(справочно): п.1 в ценах 2001г НР (101,88 руб.): 89%=105%*0.85 от ФОТ СП (42,35 руб.): 37%=55%*(0.85*0.8) от ФОТ | 0.12 | 1970,11 920,52 | 69,89 33,44 | 979.7 | 236.41 | 110.46 | 8,39 4,01 | 117.56 | 95.688 | 11.48
Раздел 4. Блок 2Б
Усиление вертикальной связи между опорами ряд Б-В по оси 2Б
1 | ФЕРм38-01-001-04 Приказ Минстроя России от 30.12.2016 №1039/пр | Изготовление распорки из уголков 100*100*8мм (т) ИНДЕКС К ПОЗИЦИИ(справочно): п.1 в ценах 2001г НР (100,81 руб.): 56%=66%*0.85 от ФОТ СП 0%=0%*0.8 от ФОТ | 0.147 | 2027,84 1212,12 | 562,85 12,55 | 252.87 | 298.09 | 178.18 | 82,74 1,84 | 37.17 | 126 | 18.52
2 | ФССЦ-08.3.08.02-0073 Приказ Минстроя России от 30.12.2016 №1039/пр | Сталь угловая равнополочная, марка стали: Ст3пс, шириной полок 100-100 мм (т) ИНДЕКС К ПОЗИЦИИ(справочно): п.1 в ценах 2001г | 0.147
3 | ФЕР46-01-009-01 Приказ Минстроя России от 30.12.2016 №1039/пр | Установка распорки из уголков(прим) (т) ИНДЕКС К ПОЗИЦИИ(справочно): п.1 в ценах 2001г НР (357,9 руб.): 94%=110%*0.85 от ФОТ СП (182,76 руб.): 48%=70%*(0.85*0.8) от ФОТ | 0.147 | 6383,84 2561,63 | 1573,6 28,42 | 2248.61 | 938.42 | 376.56 | 231,32 4,18 | 330.54 | 247.5 | 36.38
4 | ФЕР13-06-003-01 Приказ Минстроя России от 30.12.2016 №1039/пр | Очистка поверхности щетками (м2) (МДС35 пр.1 т.1 п.3. Производство строительных и других работ в существующих зданиях и сооружениях в стесненных условиях: с наличием в зоне производства работ действующего технологического оборудования (станков, установок, кранов и т.п.) или загромождающих предметов (лабораторное оборудование, мебель и т. п.) или движения транспорта по внутрицеховым путям ОЗП=1,35; ЭМ=1,35 к расх.; ЗПМ=1,35; ТЗ=1,35; ТЗМ=1,35) ИНДЕКС К ПОЗИЦИИ(справочно): п.1 в ценах 2001г НР (39,92 руб.): 77%=90%*0.85 от ФОТ СП (24,89 руб.): 48%=70%*(0.85*0.8) от ФОТ | 5 | 10,37 10,37 |  |  | 51.85 | 51.85 |  |  | 1.215 | 6.08
5 | ФЕР13-03-002-03 Приказ Минстроя России от 30.12.2016 №1039/пр | Огрунтовка металлических поверхностей за один раз: грунтовкой ХС-059 (100 м2) (МДС35 пр.1 т.1 п.3. Производство строительных и других работ в существующих зданиях и сооружениях в стесненных условиях: с наличием в зоне производства работ действующего технологического оборудования (станков, установок, кранов и т.п.) или загромождающих предметов (лабораторное оборудование, мебель и т. п.) или движения транспорта по внутрицеховым путям ОЗП=1,35; ЭМ=1,35 к расх.; ЗПМ=1,35; ТЗ=1,35; ТЗМ=1,35) ИНДЕКС К ПОЗИЦИИ(справочно): п.1 в ценах 2001г НР (2,96 руб.): 77%=90%*0.85 от ФОТ СП (1,85 руб.): 48%=70%*(0.85*0.8) от ФОТ | 0.05 | 510,71 76,63 | 13,32 0,45 | 420.76 | 25.54 | 3.83 | 0,67 0,02 | 21.04 | 7.1955 | 0.36
6 | ФЕР13-03-004-02 Приказ Минстроя России от 30.12.2016 №1039/пр | Окраска металлических огрунтованных поверхностей: эмалью ХС-759 за 2 раза (100 м2) (за 2 раза ОЗП=2; ЭМ=2 к расх.; ЗПМ=2; МАТ=2 к расх.; ТЗ=2; ТЗМ=2; МДС35 пр.1 т.1 п.3. Производство строительных и других работ в существующих зданиях и сооружениях в стесненных условиях: с наличием в зоне производства работ действующего технологического оборудования (станков, установок, кранов и т.п.) или загромождающих предметов (лабораторное оборудование, мебель и т. п.) или движения транспорта по внутрицеховым путям ОЗП=1,35; ЭМ=1,35 к расх.; ЗПМ=1,35; ТЗ=1,35; ТЗМ=1,35) ИНДЕКС К ПОЗИЦИИ(справочно): п.1 в ценах 2001г НР (2,41 руб.): 77%=90%*0.85 от ФОТ СП (1,5 руб.): 48%=70%*(0.85*0.8) от ФОТ | 0.05 | 1167,38 61,72 | 17,98 0,89 | 1087.68 | 58.37 | 3.09 | 0,9 0,04 | 54.38 | 6.804 | 0.34
7 | ФЕР46-08-033-01 Приказ Минстроя России от 30.12.2016 №1039/пр | Навеска страховочного троса (шт) ИНДЕКС К ПОЗИЦИИ(справочно): п.1 в ценах 2001г НР (5,27 руб.): 94%=110%*0.85 от ФОТ СП (2,69 руб.): 48%=70%*(0.85*0.8) от ФОТ | 1 | 5,61 5,61 |  |  | 5.61 | 5.61 |  |  | 0.49 | 0.49
8 | ФЕР46-08-033-02 Приказ Минстроя России от 30.12.2016 №1039/пр | Навеска рабочего троса (шт) ИНДЕКС К ПОЗИЦИИ(справочно): п.1 в ценах 2001г НР (11,63 руб.): 94%=110%*0.85 от ФОТ СП (5,94 руб.): 48%=70%*(0.85*0.8) от ФОТ | 1 | 12,37 12,37 |  |  | 12.37 | 12.37 |  |  | 1.08 | 1.08
9 | ФЕР46-08-033-03 Приказ Минстроя России от 30.12.2016 №1039/пр | Перенавеска рабочего троса (шт) ИНДЕКС К ПОЗИЦИИ(справочно): п.1 в ценах 2001г НР (12,27 руб.): 94%=110%*0.85 от ФОТ СП (6,26 руб.): 48%=70%*(0.85*0.8) от ФОТ | 1 | 13,05 13,05 |  |  | 13.05 | 13.05 |  |  | 1.14 | 1.14
ремонт антикоррозионной защиты металлоконструкций бл. 2Б в осях А-Г/1-6
10 | ФЕР13-06-003-01 Приказ Минстроя России от 30.12.2016 №1039/пр | Очистка поверхности щетками (м2) (МДС35 пр.1 т.1 п.3. Производство строительных и других работ в существующих зданиях и сооружениях в стесненных условиях: с наличием в зоне производства работ действующего технологического оборудования (станков, установок, кранов и т.п.) или загромождающих предметов (лабораторное оборудование, мебель и т. п.) или движения транспорта по внутрицеховым путям ОЗП=1,35; ЭМ=1,35 к расх.; ЗПМ=1,35; ТЗ=1,35; ТЗМ=1,35) ИНДЕКС К ПОЗИЦИИ(справочно): п.1 в ценах 2001г НР (1197,74 руб.): 77%=90%*0.85 от ФОТ СП (746,64 руб.): 48%=70%*(0.85*0.8) от ФОТ | 150 | 10,37 10,37 |  |  | 1555.5 | 1555.5 |  |  | 1.215 | 182.25
11 | ФЕР13-03-002-03 Приказ Минстроя России от 30.12.2016 №1039/пр | Огрунтовка металлических поверхностей за один раз: грунтовкой ХС-059 (100 м2) (МДС35 пр.1 т.1 п.3. Производство строительных и других работ в существующих зданиях и сооружениях в стесненных условиях: с наличием в зоне производства работ действующего технологического оборудования (станков, установок, кранов и т.п.) или загромождающих предметов (лабораторное оборудование, мебель и т. п.) или движения транспорта по внутрицеховым путям ОЗП=1,35; ЭМ=1,35 к расх.; ЗПМ=1,35; ТЗ=1,35; ТЗМ=1,35) ИНДЕКС К ПОЗИЦИИ(справочно): п.1 в ценах 2001г НР (89,04 руб.): 77%=90%*0.85 от ФОТ СП (55,5 руб.): 48%=70%*(0.85*0.8) от ФОТ | 1.5 | 510,71 76,63 | 13,32 0,45 | 420.76 | 766.07 | 114.95 | 19,98 0,68 | 631.14 | 7.1955 | 10.79
12 | ФЕР13-03-004-02 Приказ Минстроя России от 30.12.2016 №1039/пр | Окраска металлических огрунтованных поверхностей: эмалью ХС-759 за 2 раза (100 м2) (за 2 раза ОЗП=2; ЭМ=2 к расх.; ЗПМ=2; МАТ=2 к расх.; ТЗ=2; ТЗМ=2; МДС35 пр.1 т.1 п.3. Производство строительных и других работ в существующих зданиях и сооружениях в стесненных условиях: с наличием в зоне производства работ действующего технологического оборудования (станков, установок, кранов и т.п.) или загромождающих предметов (лабораторное оборудование, мебель и т. п.) или движения транспорта по внутрицеховым путям ОЗП=1,35; ЭМ=1,35 к расх.; ЗПМ=1,35; ТЗ=1,35; ТЗМ=1,35) ИНДЕКС К ПОЗИЦИИ(справочно): п.1 в ценах 2001г НР (72,32 руб.): 77%=90%*0.85 от ФОТ СП (45,08 руб.): 48%=70%*(0.85*0.8) от ФОТ | 1.5 | 1167,38 61,72 | 17,98 0,89 | 1087.68 | 1751.07 | 92.58 | 26,97 1,34 | 1631.52 | 6.804 | 10.21
13 | ФЕР46-08-033-01 Приказ Минстроя России от 30.12.2016 №1039/пр | Навеска страховочного троса (шт) ИНДЕКС К ПОЗИЦИИ(справочно): п.1 в ценах 2001г НР (10,55 руб.): 94%=110%*0.85 от ФОТ СП (5,39 руб.): 48%=70%*(0.85*0.8) от ФОТ | 2 | 5,61 5,61 |  |  | 11.22 | 11.22 |  |  | 0.49 | 0.98
14 | ФЕР46-08-033-02 Приказ Минстроя России от 30.12.2016 №1039/пр | Навеска рабочего троса (шт) ИНДЕКС К ПОЗИЦИИ(справочно): п.1 в ценах 2001г НР (23,26 руб.): 94%=110%*0.85 от ФОТ СП (11,88 руб.): 48%=70%*(0.85*0.8) от ФОТ | 2 | 12,37 12,37 |  |  | 24.74 | 24.74 |  |  | 1.08 | 2.16
15 | ФЕР46-08-033-03 Приказ Минстроя России от 30.12.2016 №1039/пр | Перенавеска рабочего троса (шт) ИНДЕКС К ПОЗИЦИИ(справочно): п.1 в ценах 2001г НР (24,53 руб.): 94%=110%*0.85 от ФОТ СП (12,53 руб.): 48%=70%*(0.85*0.8) от ФОТ | 2 | 13,05 13,05 |  |  | 26.1 | 26.1 |  |  | 1.14 | 2.28
Раздел 5. Блок 3А
Усиление вертикальной связи между опорами ряд Б-В по оси 1 бл.№А
1 | ФЕРм38-01-001-04 Приказ Минстроя России от 30.12.2016 №1039/пр | Изготовление распорки из уголков 75*75*8мм L=12м (т) ИНДЕКС К ПОЗИЦИИ(справочно): п.1 в ценах 2001г НР (74,23 руб.): 56%=66%*0.85 от ФОТ СП 0%=0%*0.8 от ФОТ | 0.10824 | 2027,84 1212,12 | 562,85 12,55 | 252.87 | 219.49 | 131.2 | 60,92 1,36 | 27.37 | 126 | 13.64
2 | ФССЦ-08.3.08.02-0025 Приказ Минстроя России от 30.12.2016 №1039/пр | Сталь угловая: 75х75 мм (т) ИНДЕКС К ПОЗИЦИИ(справочно): п.1 в ценах 2001г | 0.10824
3 | ФЕР46-01-009-01 Приказ Минстроя России от 30.12.2016 №1039/пр | Установка распорки из уголков(прим) (т) ИНДЕКС К ПОЗИЦИИ(справочно): п.1 в ценах 2001г НР (357,9 руб.): 94%=110%*0.85 от ФОТ СП (182,76 руб.): 48%=70%*(0.85*0.8) от ФОТ | 0.147 | 6383,84 2561,63 | 1573,6 28,42 | 2248.61 | 938.42 | 376.56 | 231,32 4,18 | 330.54 | 247.5 | 36.38
4 | ФЕР13-06-003-01 Приказ Минстроя России от 30.12.2016 №1039/пр | Очистка поверхности щетками (м2) (МДС35 пр.1 т.1 п.3. Производство строительных и других работ в существующих зданиях и сооружениях в стесненных условиях: с наличием в зоне производства работ действующего технологического оборудования (станков, установок, кранов и т.п.) или загромождающих предметов (лабораторное оборудование, мебель и т. п.) или движения транспорта по внутрицеховым путям ОЗП=1,35; ЭМ=1,35 к расх.; ЗПМ=1,35; ТЗ=1,35; ТЗМ=1,35) ИНДЕКС К ПОЗИЦИИ(справочно): п.1 в ценах 2001г НР (31,94 руб.): 77%=90%*0.85 от ФОТ СП (19,91 руб.): 48%=70%*(0.85*0.8) от ФОТ | 4 | 10,37 10,37 |  |  | 41.48 | 41.48 |  |  | 1.215 | 4.86
5 | ФЕР13-03-002-03 Приказ Минстроя России от 30.12.2016 №1039/пр | Огрунтовка металлических поверхностей за один раз: грунтовкой ХС-059 (100 м2) (МДС35 пр.1 т.1 п.3. Производство строительных и других работ в существующих зданиях и сооружениях в стесненных условиях: с наличием в зоне производства работ действующего технологического оборудования (станков, установок, кранов и т.п.) или загромождающих предметов (лабораторное оборудование, мебель и т. п.) или движения транспорта по внутрицеховым путям ОЗП=1,35; ЭМ=1,35 к расх.; ЗПМ=1,35; ТЗ=1,35; ТЗМ=1,35) ИНДЕКС К ПОЗИЦИИ(справочно): п.1 в ценах 2001г НР (2,38 руб.): 77%=90%*0.85 от ФОТ СП (1,48 руб.): 48%=70%*(0.85*0.8) от ФОТ | 0.04 | 510,71 76,63 | 13,32 0,45 | 420.76 | 20.43 | 3.07 | 0,53 0,02 | 16.83 | 7.1955 | 0.29
6 | ФЕР13-03-004-02 Приказ Минстроя России от 30.12.2016 №1039/пр | Окраска металлических огрунтованных поверхностей: эмалью ХС-759 за 2 раза (100 м2) (за 2 раза ОЗП=2; ЭМ=2 к расх.; ЗПМ=2; МАТ=2 к расх.; ТЗ=2; ТЗМ=2; МДС35 пр.1 т.1 п.3. Производство строительных и других работ в существующих зданиях и сооружениях в стесненных условиях: с наличием в зоне производства работ действующего технологического оборудования (станков, установок, кранов и т.п.) или загромождающих предметов (лабораторное оборудование, мебель и т. п.) или движения транспорта по внутрицеховым путям ОЗП=1,35; ЭМ=1,35 к расх.; ЗПМ=1,35; ТЗ=1,35; ТЗМ=1,35) ИНДЕКС К ПОЗИЦИИ(справочно): п.1 в ценах 2001г НР (1,93 руб.): 77%=90%*0.85 от ФОТ СП (1,2 руб.): 48%=70%*(0.85*0.8) от ФОТ | 0.04 | 1167,38 61,72 | 17,98 0,89 | 1087.68 | 46.7 | 2.47 | 0,72 0,04 | 43.51 | 6.804 | 0.27
7 | ФЕР46-08-033-01 Приказ Минстроя России от 30.12.2016 №1039/пр | Навеска страховочного троса (шт) ИНДЕКС К ПОЗИЦИИ(справочно): п.1 в ценах 2001г НР (5,27 руб.): 94%=110%*0.85 от ФОТ СП (2,69 руб.): 48%=70%*(0.85*0.8) от ФОТ | 1 | 5,61 5,61 |  |  | 5.61 | 5.61 |  |  | 0.49 | 0.49
8 | ФЕР46-08-033-02 Приказ Минстроя России от 30.12.2016 №1039/пр | Навеска рабочего троса (шт) ИНДЕКС К ПОЗИЦИИ(справочно): п.1 в ценах 2001г НР (11,63 руб.): 94%=110%*0.85 от ФОТ СП (5,94 руб.): 48%=70%*(0.85*0.8) от ФОТ | 1 | 12,37 12,37 |  |  | 12.37 | 12.37 |  |  | 1.08 | 1.08
9 | ФЕР46-08-033-03 Приказ Минстроя России от 30.12.2016 №1039/пр | Перенавеска рабочего троса (шт) ИНДЕКС К ПОЗИЦИИ(справочно): п.1 в ценах 2001г НР (12,27 руб.): 94%=110%*0.85 от ФОТ СП (6,26 руб.): 48%=70%*(0.85*0.8) от ФОТ | 1 | 13,05 13,05 |  |  | 13.05 | 13.05 |  |  | 1.14 | 1.14
Ремонт антикоррозионной защиты металлоконструкций балок и металлического настила рабочей площадки бл.3А в осях Б-В/1
10 | ФЕР13-06-003-01 Приказ Минстроя России от 30.12.2016 №1039/пр | Очистка поверхности щетками (м2) (МДС35 пр.1 т.1 п.3. Производство строительных и других работ в существующих зданиях и сооружениях в стесненных условиях: с наличием в зоне производства работ действующего технологического оборудования (станков, установок, кранов и т.п.) или загромождающих предметов (лабораторное оборудование, мебель и т. п.) или движения транспорта по внутрицеховым путям ОЗП=1,35; ЭМ=1,35 к расх.; ЗПМ=1,35; ТЗ=1,35; ТЗМ=1,35) ИНДЕКС К ПОЗИЦИИ(справочно): п.1 в ценах 2001г НР (1596,98 руб.): 77%=90%*0.85 от ФОТ СП (995,52 руб.): 48%=70%*(0.85*0.8) от ФОТ | 200 | 10,37 10,37 |  |  | 2074 | 2074 |  |  | 1.215 | 243
11 | ФЕР13-03-002-03 Приказ Минстроя России от 30.12.2016 №1039/пр | Огрунтовка металлических поверхностей за один раз: грунтовкой ХС-059 (100 м2) (МДС35 пр.1 т.1 п.3. Производство строительных и других работ в существующих зданиях и сооружениях в стесненных условиях: с наличием в зоне производства работ действующего технологического оборудования (станков, установок, кранов и т.п.) или загромождающих предметов (лабораторное оборудование, мебель и т. п.) или движения транспорта по внутрицеховым путям ОЗП=1,35; ЭМ=1,35 к расх.; ЗПМ=1,35; ТЗ=1,35; ТЗМ=1,35) ИНДЕКС К ПОЗИЦИИ(справочно): п.1 в ценах 2001г НР (118,7 руб.): 77%=90%*0.85 от ФОТ СП (74 руб.): 48%=70%*(0.85*0.8) от ФОТ | 2 | 510,71 76,63 | 13,32 0,45 | 420.76 | 1021.42 | 153.26 | 26,64 0,90 | 841.52 | 7.1955 | 14.39
12 | ФЕР13-03-004-02 Приказ Минстроя России от 30.12.2016 №1039/пр | Окраска металлических огрунтованных поверхностей: эмалью ХС-759 за 2 раза (100 м2) (за 2 раза ОЗП=2; ЭМ=2 к расх.; ЗПМ=2; МАТ=2 к расх.; ТЗ=2; ТЗМ=2; МДС35 пр.1 т.1 п.3. Производство строительных и других работ в существующих зданиях и сооружениях в стесненных условиях: с наличием в зоне производства работ действующего технологического оборудования (станков, установок, кранов и т.п.) или загромождающих предметов (лабораторное оборудование, мебель и т. п.) или движения транспорта по внутрицеховым путям ОЗП=1,35; ЭМ=1,35 к расх.; ЗПМ=1,35; ТЗ=1,35; ТЗМ=1,35) ИНДЕКС К ПОЗИЦИИ(справочно): п.1 в ценах 2001г НР (96,42 руб.): 77%=90%*0.85 от ФОТ СП (60,11 руб.): 48%=70%*(0.85*0.8) от ФОТ | 2 | 1167,38 61,72 | 17,98 0,89 | 1087.68 | 2334.76 | 123.44 | 35,96 1,78 | 2175.36 | 6.804 | 13.61
13 | ФЕР46-08-033-01 Приказ Минстроя России от 30.12.2016 №1039/пр | Навеска страховочного троса (шт) ИНДЕКС К ПОЗИЦИИ(справочно): п.1 в ценах 2001г НР (10,55 руб.): 94%=110%*0.85 от ФОТ СП (5,39 руб.): 48%=70%*(0.85*0.8) от ФОТ | 2 | 5,61 5,61 |  |  | 11.22 | 11.22 |  |  | 0.49 | 0.98
14 | ФЕР46-08-033-02 Приказ Минстроя России от 30.12.2016 №1039/пр | Навеска рабочего троса (шт) ИНДЕКС К ПОЗИЦИИ(справочно): п.1 в ценах 2001г НР (23,26 руб.): 94%=110%*0.85 от ФОТ СП (11,88 руб.): 48%=70%*(0.85*0.8) от ФОТ | 2 | 12,37 12,37 |  |  | 24.74 | 24.74 |  |  | 1.08 | 2.16
15 | ФЕР46-08-033-03 Приказ Минстроя России от 30.12.2016 №1039/пр | Перенавеска рабочего троса (шт) ИНДЕКС К ПОЗИЦИИ(справочно): п.1 в ценах 2001г НР (24,53 руб.): 94%=110%*0.85 от ФОТ СП (12,53 руб.): 48%=70%*(0.85*0.8) от ФОТ | 2 | 13,05 13,05 |  |  | 26.1 | 26.1 |  |  | 1.14 | 2.28
Раздел 6. Блок 3Б
Ремонт антикоррозионной защиты металлоконструкций балок и металлического настила рабочей площадки в осях А-Г/1-6 бл.3Б
1 | ФЕР13-06-003-01 Приказ Минстроя России от 30.12.2016 №1039/пр | Очистка поверхности щетками (м2) (МДС35 пр.1 т.1 п.3. Производство строительных и других работ в существующих зданиях и сооружениях в стесненных условиях: с наличием в зоне производства работ действующего технологического оборудования (станков, установок, кранов и т.п.) или загромождающих предметов (лабораторное оборудование, мебель и т. п.) или движения транспорта по внутрицеховым путям ОЗП=1,35; ЭМ=1,35 к расх.; ЗПМ=1,35; ТЗ=1,35; ТЗМ=1,35) ИНДЕКС К ПОЗИЦИИ(справочно): п.1 в ценах 2001г НР (798,49 руб.): 77%=90%*0.85 от ФОТ СП (497,76 руб.): 48%=70%*(0.85*0.8) от ФОТ | 100 | 10,37 10,37 |  |  | 1037 | 1037 |  |  | 1.215 | 121.5
2 | ФЕР13-03-002-03 Приказ Минстроя России от 30.12.2016 №1039/пр | Огрунтовка металлических поверхностей за один раз: грунтовкой ХС-059 (100 м2) (МДС35 пр.1 т.1 п.3. Производство строительных и других работ в существующих зданиях и сооружениях в стесненных условиях: с наличием в зоне производства работ действующего технологического оборудования (станков, установок, кранов и т.п.) или загромождающих предметов (лабораторное оборудование, мебель и т. п.) или движения транспорта по внутрицеховым путям ОЗП=1,35; ЭМ=1,35 к расх.; ЗПМ=1,35; ТЗ=1,35; ТЗМ=1,35) ИНДЕКС К ПОЗИЦИИ(справочно): п.1 в ценах 2001г НР (59,35 руб.): 77%=90%*0.85 от ФОТ СП (37 руб.): 48%=70%*(0.85*0.8) от ФОТ | 1 | 510,71 76,63 | 13,32 0,45 | 420.76 | 510.71 | 76.63 | 13,32 0,45 | 420.76 | 7.1955 | 7.2
3 | ФЕР13-03-004-02 Приказ Минстроя России от 30.12.2016 №1039/пр | Окраска металлических огрунтованных поверхностей: эмалью ХС-759 за 2 раза (100 м2) (за 2 раза ОЗП=2; ЭМ=2 к расх.; ЗПМ=2; МАТ=2 к расх.; ТЗ=2; ТЗМ=2; МДС35 пр.1 т.1 п.3. Производство строительных и других работ в существующих зданиях и сооружениях в стесненных условиях: с наличием в зоне производства работ действующего технологического оборудования (станков, установок, кранов и т.п.) или загромождающих предметов (лабораторное оборудование, мебель и т. п.) или движения транспорта по внутрицеховым путям ОЗП=1,35; ЭМ=1,35 к расх.; ЗПМ=1,35; ТЗ=1,35; ТЗМ=1,35) ИНДЕКС К ПОЗИЦИИ(справочно): п.1 в ценах 2001г НР (48,21 руб.): 77%=90%*0.85 от ФОТ СП (30,05 руб.): 48%=70%*(0.85*0.8) от ФОТ | 1 | 1167,38 61,72 | 17,98 0,89 | 1087.68 | 1167.38 | 61.72 | 17,98 0,89 | 1087.68 | 6.804 | 6.8
4 | ФЕР46-08-033-01 Приказ Минстроя России от 30.12.2016 №1039/пр | Навеска страховочного троса (шт) ИНДЕКС К ПОЗИЦИИ(справочно): п.1 в ценах 2001г НР (10,55 руб.): 94%=110%*0.85 от ФОТ СП (5,39 руб.): 48%=70%*(0.85*0.8) от ФОТ | 2 | 5,61 5,61 |  |  | 11.22 | 11.22 |  |  | 0.49 | 0.98
5 | ФЕР46-08-033-03 Приказ Минстроя России от 30.12.2016 №1039/пр | Перенавеска рабочего троса (шт) ИНДЕКС К ПОЗИЦИИ(справочно): п.1 в ценах 2001г НР (24,53 руб.): 94%=110%*0.85 от ФОТ СП (12,53 руб.): 48%=70%*(0.85*0.8) от ФОТ | 2 | 13,05 13,05 |  |  | 26.1 | 26.1 |  |  | 1.14 | 2.28
6 | ФЕР46-08-033-03 Приказ Минстроя России от 30.12.2016 №1039/пр | Перенавеска рабочего троса (шт) ИНДЕКС К ПОЗИЦИИ(справочно): п.1 в ценах 2001г НР (24,53 руб.): 94%=110%*0.85 от ФОТ СП (12,53 руб.): 48%=70%*(0.85*0.8) от ФОТ | 2 | 13,05 13,05 |  |  | 26.1 | 26.1 |  |  | 1.14 | 2.28
ремонт кирпичной кладки стен бл.3Б в осях А/2-3(возле ворот), в осях Б-В/1 отм.+5,9м
7 | ФЕРр53-16-1 Приказ Минстроя России от 30.12.2016 №1039/пр | Ремонт кирпичной кладки стен отдельными местами (м3) (МДС35 пр.1 т.3 п.2. Производство ремонтных работ в существующих зданиях и сооружениях в стесненных условиях: с наличием в зоне производства работ действующего технологического оборудования (станков, установок, кранов и т.п.) или загромождающих предметов (лабораторное оборудование, мебель и т. п.), или движения транспорта по внутрицеховым путям (с учетом АП-3230/06 пр.2 п.2) ОЗП=1,15; ЭМ=1,15 к расх.; ЗПМ=1,15; ТЗ=1,15; ТЗМ=1,15) ИНДЕКС К ПОЗИЦИИ(справочно): п.1 в ценах 2001г НР (121,57 руб.): 73%=86%*0.85 от ФОТ СП (93,26 руб.): 56%=70%*0.8 от ФОТ | 0.5 | 360,54 326,4 | 34,03 6,68 | 0.11 | 180.27 | 163.2 | 17,02 3,34 | 0.05 | 40.6985 | 20.35
8 | ФССЦ-06.1.01.05-0013 Приказ Минстроя России от 30.12.2016 №1039/пр | Кирпич керамический лицевой, размером 250х120х65 мм, марка: 50 (1000 шт) ИНДЕКС К ПОЗИЦИИ(справочно): п.1 в ценах 2001г | 0.201
9 | ФССЦ-04.3.01.12-0003 Приказ Минстроя России от 30.12.2016 №1039/пр | Раствор готовый кладочный цементно-известковый марки: 50 (м3) ИНДЕКС К ПОЗИЦИИ(справочно): п.1 в ценах 2001г | 0.1265
10 | ФЕР46-08-004-05 Приказ Минстроя России от 30.12.2016 №1039/пр | Нанесение тиксотропных составов серии EMACO, EMACO NANOCRETE, EMACO FAST вручную в один слой, толщина слоя 20 мм, на поверхности каменных конструкций: вертикальные(заделка трещин) (100 м2) (МДС35 пр.1 т.1 п.3. Производство строительных и других работ в существующих зданиях и сооружениях в стесненных условиях: с наличием в зоне производства работ действующего технологического оборудования (станков, установок, кранов и т.п.) или загромождающих предметов (лабораторное оборудование, мебель и т.п.) или движения транспорта по внутрицеховым путям (с учетом АП-3230/06 пр.1 п.3) ОЗП=1,15; ЭМ=1,15 к расх.; ЗПМ=1,15; ТЗ=1,15; ТЗМ=1,15) ИНДЕКС К ПОЗИЦИИ(справочно): п.1 в ценах 2001г НР (6,17 руб.): 94%=110%*0.85 от ФОТ СП (3,15 руб.): 48%=70%*(0.85*0.8) от ФОТ | 0.0124 | 638,11 505,87 | 132,24 23,35 |  | 7.91 | 6.27 | 1,64 0,29 |  | 56.396 | 0.7
11 | ФССЦ-04.3.02.04-0316 Приказ Минстроя России от 30.12.2016 №1039/пр | Смесь сухая безусадочная быстротвердеющая MasterEmaco T 1100 TIX (EMACO FAST TIXO) тиксотропного типа (кг) ИНДЕКС К ПОЗИЦИИ(справочно): п.1 в ценах 2001г | 45
12 | ФЕР08-07-001-02 Приказ Минстроя России от 30.12.2016 №1039/пр | Установка и разборка наружных инвентарных лесов высотой до 16 м: трубчатых для прочих отделочных работ (100 м2) (МДС35 пр.1 т.1 п.3. Производство строительных и других работ в существующих зданиях и сооружениях в стесненных условиях: с наличием в зоне производства работ действующего технологического оборудования (станков, установок, кранов и т.п.) или загромождающих предметов (лабораторное оборудование, мебель и т. п.) или движения транспорта по внутрицеховым путям ОЗП=1,35; ЭМ=1,35 к расх.; ЗПМ=1,35; ТЗ=1,35; ТЗМ=1,35) ИНДЕКС К ПОЗИЦИИ(справочно): п.1 в ценах 2001г НР (95,19 руб.): 104%=122%*0.85 от ФОТ СП (49,43 руб.): 54%=80%*(0.85*0.8) от ФОТ | 0.18 | 633,34 507,38 | 6,21 1,09 | 119.75 | 114 | 91.33 | 1,12 0,20 | 21.55 | 58.725 | 10.57
13 | ФССЦ-01.7.16.02-0003 Приказ Минстроя России от 30.12.2016 №1039/пр | Детали стальных трубчатых лесов, укомплектованные пробками, крючками и хомутами, окрашенные (т) ИНДЕКС К ПОЗИЦИИ(справочно): п.1 в ценах 2001г | 0.0063
14 | ФССЦ-01.7.16.02-0001 Приказ Минстроя России от 30.12.2016 №1039/пр | Детали деревянные лесов из пиломатериалов хвойных пород (м3) ИНДЕКС К ПОЗИЦИИ(справочно): п.1 в ценах 2001г | 0.0016
командировочные расходы
ЛОКАЛЬНЫЙ СМЕТНЫЙ РАСЧЕТ № 2
(локальная смета)
на | Ремонт фасада здания камеры переключения НОВ
(наименование работ и затрат, наименование объекта)
№ пп | Шифр и номер позиции норматива | Наименование работ и затрат, единица измерения | Количество | Стоимость единицы, руб. |  |  | Общая стоимость, руб. |  |  |  | Затраты труда рабочих, чел.-ч, не занятых обслуживанием машин
|  |  |  | всего | эксплуата- ции машин | мате- риалы | Всего | оплаты труда | эксплуата- ции машин | мате- риалы
|  |  |  | оплаты труда | в т.ч. оплаты труда |  |  |  | в т.ч. оплаты труда |  | на единицу | всего
1 | 2 | 3 | 4 | 5 | 6 | 7 | 8 | 9 | 10 | 11 | 12 | 13
Раздел 1. Ремонт фасада
1 | ФЕР13-06-003-01 Приказ Минстроя России от 30.12.2016 №1039/пр | Очистка поверхности фасада щетками от старой краски (м2) ИНДЕКС К ПОЗИЦИИ(справочно): п.1 в ценах 2001г НР (224,72 руб.): 77%=90%*0.85 от ФОТ СП (140,08 руб.): 48%=70%*(0.85*0.8) от ФОТ | 38 | 7,68 7,68 |  |  | 291.84 | 291.84 |  |  | 0.9 | 34.2
2 | ФЕР46-08-044-01 Приказ Минстроя России от 30.12.2016 №1039/пр | Очистка бетонных поверхностей фасада сжатым воздухом (м2) ИНДЕКС К ПОЗИЦИИ(справочно): п.1 в ценах 2001г НР (88,23 руб.): 94%=110%*0.85 от ФОТ СП (45,05 руб.): 48%=70%*(0.85*0.8) от ФОТ | 38 | 11,57 2,47 | 9.1 |  | 439.66 | 93.86 | 345.8 |  | 0.29 | 11.02
3 | ФЕРр61-10-1 Приказ Минстроя России от 30.12.2016 №1039/пр | Ремонт штукатурки гладких фасадов по камню и бетону с земли и лесов: цементно-известковым раствором площадью отдельных мест до 5 м2 толщиной слоя до 20 мм (100 м2) ИНДЕКС К ПОЗИЦИИ(справочно): п.1 в ценах 2001г НР (295,48 руб.): 67%=79%*0.85 от ФОТ СП (176,41 руб.): 40%=50%*0.8 от ФОТ | 0.25 | 2905,54 1764,08 | 1.21 | 1140.25 | 726.39 | 441.02 | 0.3 | 285.07 | 201.84 | 50.46
4 | ФЕРр62-25-7 Приказ Минстроя России от 30.12.2016 №1039/пр | Шпатлевка ранее окрашенных фасадов под окраску : простых с земли и лесов (100 м2) ИНДЕКС К ПОЗИЦИИ(справочно): п.1 в ценах 2001г НР (52,08 руб.): 68%=80%*0.85 от ФОТ СП (30,64 руб.): 40%=50%*0.8 от ФОТ | 0.38 | 1050,64 201,31 | 1,48 0,23 | 847.85 | 399.24 | 76.5 | 0,56 0,09 | 322.18 | 23.6 | 8.97
5 | ФССЦ-14.5.11.02-0105 Приказ Минстроя России от 30.12.2016 №1039/пр | Шпатлевка фасадная ВГТ (т) ИНДЕКС К ПОЗИЦИИ(справочно): п.1 в ценах 2001г | 0.019
6 | ФЕР15-04-019-08 Приказ Минстроя России от 30.12.2016 №1039/пр | Окраска фасадов акриловыми составами: с лесов краскопультом по подготовленной поверхности (100 м2) ИНДЕКС К ПОЗИЦИИ(справочно): п.1 в ценах 2001г НР (33,17 руб.): 89%=105%*0.85 от ФОТ СП (13,79 руб.): 37%=55%*(0.85*0.8) от ФОТ | 0.38 | 137,24 97,38 | 39,84 0,7 | 0.02 | 52.15 | 37 | 15,14 0,27 | 0.01 | 9.68 | 3.68
7 | ФССЦ-14.3.02.01-0310 Приказ Минстроя России от 30.12.2016 №1039/пр | Краска фактурная ВД-АК-1180, фасадная ВГТ (т) ИНДЕКС К ПОЗИЦИИ(справочно): п.1 в ценах 2001г | 0.0144
8 | ФССЦ-14.4.01.02-0113 Приказ Минстроя России от 30.12.2016 №1039/пр | Грунтовка акриловая: НОРТЕКС-ГРУНТ (кг) ИНДЕКС К ПОЗИЦИИ(справочно): п.1 в ценах 2001г | 0.0049
9 | ФЕРр62-29-2 Приказ Минстроя России от 30.12.2016 №1039/пр | Окраска ПФ-115 составами ранее окрашенных металлических дверей: за два раза (100 м2) ИНДЕКС К ПОЗИЦИИ(справочно): п.1 в ценах 2001г НР (3,58 руб.): 68%=80%*0.85 от ФОТ СП (2,11 руб.): 40%=50%*0.8 от ФОТ | 0.0322 | 317 163,61 | 0,66 0,12 | 152.73 | 10.21 | 5.27 | 0.02 | 4.92 | 18.72 | 0.6
10 | ФССЦ-14.4.04.08-0004 Приказ Минстроя России от 30.12.2016 №1039/пр | Эмаль ПФ-115 цветная (кг) ИНДЕКС К ПОЗИЦИИ(справочно): п.1 в ценах 2001г | 0.5
11 | ФЕР08-07-001-02 Приказ Минстроя России от 30.12.2016 №1039/пр | Установка и разборка наружных инвентарных лесов высотой до 16 м: трубчатых для прочих отделочных работ (100 м2) ИНДЕКС К ПОЗИЦИИ(справочно): п.1 в ценах 2001г НР (12,62 руб.): 104%=122%*0.85 от ФОТ СП (6,55 руб.): 54%=80%*(0.85*0.8) от ФОТ | 0.0322 | 500,19 375,84 | 4,6 0,81 | 119.75 | 16.11 | 12.1 | 0,15 0,03 | 3.86 | 43.5 | 1.4
12 | ФЕРр69-16-2 Приказ Минстроя России от 30.12.2016 №1039/пр | Ремонт отмостки: бетонной толщиной 15 см (100 м2) ИНДЕКС К ПОЗИЦИИ(справочно): п.1 в ценах 2001г НР (82,2 руб.): 66%=78%*0.85 от ФОТ СП (49,82 руб.): 40%=50%*0.8 от ФОТ | 0.099 | 7755,72 1024,44 | 2380,61 233,65 | 4350.67 | 767.82 | 101.42 | 235,68 23,13 | 430.72 | 126.63 | 12.54
13 | ФССЦ-02.2.05.04-0093 Приказ Минстроя России от 30.12.2016 №1039/пр | Щебень из природного камня для строительных работ марка: 800, фракция 20-40 мм (м3) ИНДЕКС К ПОЗИЦИИ(справочно): п.1 в ценах 2001г | 0.99
14 | ФССЦ-04.1.02.05-0043 Приказ Минстроя России от 30.12.2016 №1039/пр | Бетон тяжелый, крупность заполнителя: 20 мм, класс В15 (М200) (м3) ИНДЕКС К ПОЗИЦИИ(справочно): п.1 в ценах 2001г | 0.495
15 | ФССЦпг-01-01-01-041 Приказ Минстроя России от 30.12.2016 №1039/пр | Погрузочные работы при автомобильных перевозках: мусора строительного с погрузкой вручную (1 т груза) ИНДЕКС К ПОЗИЦИИ(справочно): п.1 в ценах 2001г НР 0%=0%*0.85 от ФОТ СП 0%=0%*0.8 от ФОТ | 1.21 | 42.98 | 42.98 |  | 52.01 |  | 52.01
Командировочные расходы
ЛОКАЛЬНЫЙ СМЕТНЫЙ РАСЧЕТ № 3
(локальная смета)
на | Ремонт раздевалки в здании быт.корпуса ТТЦ
(наименование работ и затрат, наименование объекта)
№ пп | Шифр и номер позиции норматива | Наименование работ и затрат, единица измерения | Количество | Стоимость единицы, руб. |  |  | Общая стоимость, руб. |  |  |  | Затраты труда рабочих, чел.-ч, не занятых обслуживанием машин
|  |  |  | всего | эксплуата- ции машин | мате- риалы | Всего | оплаты труда | эксплуата- ции машин | мате- риалы
|  |  |  | оплаты труда | в т.ч. оплаты труда |  |  |  | в т.ч. оплаты труда |  | на единицу | всего
1 | 2 | 3 | 4 | 5 | 6 | 7 | 8 | 9 | 10 | 11 | 12 | 13
Раздел 1.
1 | ФЕРр63-7-5 Приказ Минстроя России от 30.12.2016 №1039/пр | Разборка облицовки стен: из керамических глазурованных плиток (100 м2) ИНДЕКС К ПОЗИЦИИ(справочно): п.1 в ценах 2001г | 0.15 | 654 584,74 | 69,26 4,73 |  | 98.1 | 87.71 | 10,39 0,71 |  | 74.3 | 11.15
2 | ФЕРр62-41-1 Приказ Минстроя России от 30.12.2016 №1039/пр | Очистка вручную поверхности стен и потолков от перхлорвиниловых и масляных красок(прим) (100 м2) ИНДЕКС К ПОЗИЦИИ(справочно): п.1 в ценах 2001г | 1.6635 | 162,24 162,24 |  |  | 269.89 | 269.89 |  |  | 20.8 | 34.6
3 | ФЕР46-08-044-01 Приказ Минстроя России от 30.12.2016 №1039/пр | Продувка и высушивание бетонных поверхностей сжатым воздухом (м2) ИНДЕКС К ПОЗИЦИИ(справочно): п.1 в ценах 2001г | 166.35 | 11,57 2,47 | 9.1 |  | 1924.67 | 410.88 | 1513.79 |  | 0.29 | 48.24
4 | ФЕРр53-14-1 Приказ Минстроя России от 30.12.2016 №1039/пр | Заделка трещин в кирпичных стенах: цементным раствором (10 м) ИНДЕКС К ПОЗИЦИИ(справочно): п.1 в ценах 2001г | 2 | 24,33 24,31 |  | 0.02 | 48.66 | 48.62 |  | 0.04 | 2.71 | 5.42
5 | ФССЦ-04.3.01.09-0001 Приказ Минстроя России от 30.12.2016 №1039/пр | Раствор готовый кладочный тяжелый цементный (м3) ИНДЕКС К ПОЗИЦИИ(справочно): п.1 в ценах 2001г | 0.04
6 | ФЕРр53-21-15 Приказ Минстроя России от 30.12.2016 №1039/пр | Устройство промазки и расшивка швов перекрытий раствором снизу(прим) (100 м) ИНДЕКС К ПОЗИЦИИ(справочно): п.1 в ценах 2001г | 0.25 | 533,16 507,33 | 0,66 0,12 | 25.17 | 133.29 | 126.83 | 0,17 0,03 | 6.29 | 49.69 | 12.42
7 | ФЕР15-02-016-03 Приказ Минстроя России от 30.12.2016 №1039/пр | Штукатурка поверхностей внутри здания цементно-известковым или цементным раствором по камню и бетону: улучшенная стен (100 м2) ИНДЕКС К ПОЗИЦИИ(справочно): п.1 в ценах 2001г | 0.4 | 2040,68 806,9 | 103,38 59,9 | 1130.4 | 816.27 | 322.76 | 41,35 23,96 | 452.16 | 85.84 | 34.34
8 | ФЕР15-04-007-01 Приказ Минстроя России от 30.12.2016 №1039/пр | Окраска водно-дисперсионными акриловыми составами улучшенная: по штукатурке стен (100 м2) ИНДЕКС К ПОЗИЦИИ(справочно): п.1 в ценах 2001г | 0.2135 | 1033,68 380,71 | 10,41 1,97 | 642.56 | 220.69 | 81.28 | 2,22 0,42 | 137.19 | 43.56 | 9.3
9 | ФССЦ-14.3.02.01-0112 Приказ Минстроя России от 30.12.2016 №1039/пр | Краска акриловая: ВД-АК 2180, ВГТ (т) ИНДЕКС К ПОЗИЦИИ(справочно): п.1 в ценах 2001г | 0.0064
10 | ФССЦ-14.4.01.02-0113 Приказ Минстроя России от 30.12.2016 №1039/пр | Грунтовка акриловая: НОРТЕКС-ГРУНТ (кг) ИНДЕКС К ПОЗИЦИИ(справочно): п.1 в ценах 2001г | 4.3
11 | ФЕР15-04-007-02 Приказ Минстроя России от 30.12.2016 №1039/пр | Окраска водно-дисперсионными акриловыми составами улучшенная: по штукатурке потолков (100 м2) ИНДЕКС К ПОЗИЦИИ(справочно): п.1 в ценах 2001г | 0.85 | 1249,83 550,62 | 11,06 2,09 | 688.15 | 1062.36 | 468.03 | 9,4 1,78 | 584.93 | 63 | 53.55
12 | ФССЦ-14.3.02.01-0112 Приказ Минстроя России от 30.12.2016 №1039/пр | Краска акриловая: ВД-АК 2180, ВГТ (т) ИНДЕКС К ПОЗИЦИИ(справочно): п.1 в ценах 2001г | 0.0281
13 | ФССЦ-14.4.01.02-0113 Приказ Минстроя России от 30.12.2016 №1039/пр | Грунтовка акриловая: НОРТЕКС-ГРУНТ (кг) ИНДЕКС К ПОЗИЦИИ(справочно): п.1 в ценах 2001г | 18.7
14 | ФЕР15-04-027-05 Приказ Минстроя России от 30.12.2016 №1039/пр | Шпатлевка при высококачественной окраске по штукатурке и сборным конструкциям: стен, подготовленных под окраску (100 м2) ИНДЕКС К ПОЗИЦИИ(справочно): п.1 в ценах 2001г | 0.6 | 518,84 114,02 | 2,28 0,49 | 402.54 | 311.3 | 68.41 | 1,37 0,29 | 241.52 | 11.99 | 7.19
15 | ФЕР13-03-003-21 Приказ Минстроя России от 30.12.2016 №1039/пр | Окраска огрунтованных бетонных и оштукатуренных поверхностей: эмалью ПФ-133 (100 м2) (за 2 раза ОЗП=2; ЭМ=2 к расх.; ЗПМ=2; МАТ=2 к расх.; ТЗ=2; ТЗМ=2) ИНДЕКС К ПОЗИЦИИ(справочно): п.1 в ценах 2001г | 0.6 | 580,12 97,6 | 12,02 0,44 | 470.5 | 348.07 | 58.56 | 7,21 0,26 | 282.3 | 10.76 | 6.46
16 | ФЕРр62-33-2 Приказ Минстроя России от 30.12.2016 №1039/пр | Окраска ПФ-115 составами ранее окрашенных поверхностей радиаторов и ребристых труб отопления: за 2 раза(прим) (100 м2) 577,16 = 729,71 - 0,009 x 16 950,00 ИНДЕКС К ПОЗИЦИИ(справочно): п.1 в ценах 2001г | 0.1434 | 577,16 576,32 | 0,66 0,12 | 0.18 | 82.76 | 82.64 | 0,09 0,02 | 0.03 | 65.94 | 9.46
17 | ФССЦ-14.4.04.08-0004 Приказ Минстроя России от 30.12.2016 №1039/пр | Эмаль ПФ-115 цветная (кг) ИНДЕКС К ПОЗИЦИИ(справочно): п.1 в ценах 2001г | 1.86
18 | ФЕРр67-8-2 Приказ Минстроя России от 30.12.2016 №1039/пр | Смена светильников: с люминесцентными лампами на светодиодные (100 шт) ИНДЕКС К ПОЗИЦИИ(справочно): п.1 в ценах 2001г | 0.06 | 1573,45 1570,95 | 2,5 1,08 |  | 94.41 | 94.26 | 0,15 0,06 |  | 163.3 | 9.8
19 | ФССЦ-20.3.03.07-0093 Приказ Минстроя России от 30.12.2016 №1039/пр | Светильник светодиодный потолочный GM: A40-16-31-CM-40-V с декоративной накладкой (шт) ИНДЕКС К ПОЗИЦИИ(справочно): п.1 в ценах 2001г | 6
Командировочные расходы
ЛОКАЛЬНЫЙ СМЕТНЫЙ РАСЧЕТ № 4
(локальная смета)
на | Ремонт фасада ОВК с ХВО
(наименование работ и затрат, наименование объекта)
№ пп | Шифр и номер позиции норматива | Наименование работ и затрат, единица измерения | Количество | Стоимость единицы, руб. |  |  | Общая стоимость, руб. |  |  |  | Затраты труда рабочих, чел.-ч, не занятых обслуживанием машин
|  |  |  | всего | эксплуата- ции машин | мате- риалы | Всего | оплаты труда | эксплуата- ции машин | мате- риалы
|  |  |  | оплаты труда | в т.ч. оплаты труда |  |  |  | в т.ч. оплаты труда |  | на единицу | всего
1 | 2 | 3 | 4 | 5 | 6 | 7 | 8 | 9 | 10 | 11 | 12 | 13
Раздел 1. Ремонт фасада
1 | ФЕР46-08-044-04 Приказ Минстроя России от 30.12.2016 №1039/пр | Очистка фасада водой с помощью керхера (прим) (м2) ИНДЕКС К ПОЗИЦИИ(справочно): п.1 в ценах 2001г НР (4654 руб.): 94%=110%*0.85 от ФОТ СП (2376 руб.): 48%=70%*(0.85*0.8) от ФОТ | 2415 | 3,7 2,05 | 1.09 | 0.56 | 8936 | 4951 | 2632 | 1353 | 0.24 | 579.6
2 | ФЕРр53-21-30 Приказ Минстроя России от 30.12.2016 №1039/пр | Ремонт и восстановление герметизации стыков шириной панельного шва 30 мм наружных стеновых панелей с применением: навесных люлек отверждающими мастиками или герметиками без установки упругой прокладки (100 м) ИНДЕКС К ПОЗИЦИИ(справочно): п.1 в ценах 2001г НР (2210 руб.): 73%=86%*0.85 от ФОТ СП (1695 руб.): 56%=70%*0.8 от ФОТ | 7.05 | 2674,58 428,33 | 2246,25 0,93 |  | 18856 | 3020 | 15836 7 |  | 45.04 | 317.53
3 | ФССЦ-14.5.01.06-0019 Приказ Минстроя России от 30.12.2016 №1039/пр | Герметик полиуретановый: САЗИЛАСТ 24, долговременная герметизация швов (кг) ИНДЕКС К ПОЗИЦИИ(справочно): п.1 в ценах 2001г | 298.7
4 | ФССЦ-14.2.06.06-0011 Приказ Минстроя России от 30.12.2016 №1039/пр | Латекс СКС-65: ГП (т) ИНДЕКС К ПОЗИЦИИ(справочно): п.1 в ценах 2001г | 0.00535
5 | ФЕРр61-12-3 Приказ Минстроя России от 30.12.2016 №1039/пр | Ремонт штукатурки гладких фасадов по камню и бетону с люлек: быстротвердеющей смесью EMACO тиксотропного типа площадью отдельных мест более 5 м2 толщиной слоя до 20 мм (100 м2) 1 899,62 = 3 039,02 - 2,2 x 517,91 ИНДЕКС К ПОЗИЦИИ(справочно): п.1 в ценах 2001г НР (255 руб.): 67%=79%*0.85 от ФОТ СП (152 руб.): 40%=50%*0.8 от ФОТ | 0.2 | 1899,62 1898,77 |  | 0.85 | 380 | 380 |  |  | 217.25 | 43.45
6 | ФССЦ-04.3.02.04-0316 Приказ Минстроя России от 30.12.2016 №1039/пр | Смесь сухая безусадочная быстротвердеющая MasterEmaco T 1100 TIX (EMACO FAST TIXO) тиксотропного типа (кг) ИНДЕКС К ПОЗИЦИИ(справочно): п.1 в ценах 2001г | 840
7 | ФЕР46-08-003-02 Приказ Минстроя России от 30.12.2016 №1039/пр | Приготовление однокомпонентных составов серии ЕМАСО, ЕМАСО NANOCRETE, ЕМАСО FAST, MASTERSEAL, MASTERFLOW: механизированным способом (м3) ИНДЕКС К ПОЗИЦИИ(справочно): п.1 в ценах 2001г НР (20 руб.): 56%=66%*0.85 от ФОТ СП 0%=0%*0.8 от ФОТ | 0.44 | 89,57 45,46 | 44,11 35,81 |  | 39 | 20 | 19 16 |  | 5.33 | 2.35
8 | ФЕРр62-25-9 Приказ Минстроя России от 30.12.2016 №1039/пр | Шпатлевка ранее окрашенных фасадов под окраску акриловыми красками: простых с люлек (100 м2) 325,46 = 1 172,96 - 0,05 x 16 950,00 ИНДЕКС К ПОЗИЦИИ(справочно): п.1 в ценах 2001г НР (5322 руб.): 68%=80%*0.85 от ФОТ СП (3130 руб.): 40%=50%*0.8 от ФОТ | 24.15 | 325,46 323,8 | 1,31 0,23 | 0.35 | 7860 | 7820 | 32 6 | 8 | 37.96 | 916.73
9 | ФССЦ-14.5.11.02-0105 Приказ Минстроя России от 30.12.2016 №1039/пр | Шпатлевка фасадная ВГТ (т) ИНДЕКС К ПОЗИЦИИ(справочно): п.1 в ценах 2001г | 1.208
10 | ФЕР15-04-019-04 Приказ Минстроя России от 30.12.2016 №1039/пр | Окраска фасадов акриловыми составами: с люлек краскопультом по подготовленной поверхности за 2 раза (100 м2) ИНДЕКС К ПОЗИЦИИ(справочно): п.1 в ценах 2001г НР (2884 руб.): 89%=105%*0.85 от ФОТ СП (1199 руб.): 37%=55%*(0.85*0.8) от ФОТ | 24.15 | 535,41 133,5 | 401,89 0,7 | 0.02 | 12930 | 3224 | 9706 17 |  | 13.27 | 320.47
11 | ФССЦ-14.3.02.01-0310 Приказ Минстроя России от 30.12.2016 №1039/пр | Краска фактурная ВД-АК-1180, фасадная ВГТ (т) ИНДЕКС К ПОЗИЦИИ(справочно): п.1 в ценах 2001г | 0.9177
12 | ФССЦ-14.4.01.02-0113 Приказ Минстроя России от 30.12.2016 №1039/пр | Грунтовка акриловая: НОРТЕКС-ГРУНТ (кг) ИНДЕКС К ПОЗИЦИИ(справочно): п.1 в ценах 2001г | 314
13 | ФЕРр62-34-2 Приказ Минстроя России от 30.12.2016 №1039/пр | Окраска ПФ-115 составами ранее окрашенных металлических оконных переплетов: за 2 раза(прим) (100 м2) ИНДЕКС К ПОЗИЦИИ(справочно): п.1 в ценах 2001г НР (6066 руб.): 68%=80%*0.85 от ФОТ СП (3568 руб.): 40%=50%*0.8 от ФОТ | 13.45 | 833,46 663,12 | 0,66 0,12 | 169.68 | 11210 | 8919 | 9 2 | 2282 | 77.74 | 1045.6
14 | ФССЦ-14.4.04.08-0001 Приказ Минстроя России от 30.12.2016 №1039/пр | Эмаль ПФ-115 белая (кг) ИНДЕКС К ПОЗИЦИИ(справочно): п.1 в ценах 2001г | 216.5
15 | ФЕРр62-29-2 Приказ Минстроя России от 30.12.2016 №1039/пр | Окраска эмалью ХС-759 ранее окрашенных металлических ворот и дверей: за два раза9прим) (100 м2) ИНДЕКС К ПОЗИЦИИ(справочно): п.1 в ценах 2001г НР (314 руб.): 68%=80%*0.85 от ФОТ СП (185 руб.): 40%=50%*0.8 от ФОТ | 2.826 | 317 163,61 | 0,66 0,12 | 152.73 | 896 | 462 | 2 | 432 | 18.72 | 52.9
16 | ФССЦ-14.4.04.11-0011 Приказ Минстроя России от 30.12.2016 №1039/пр | Эмаль ХС-759 (т) ИНДЕКС К ПОЗИЦИИ(справочно): п.1 в ценах 2001г | 0.0455
17 | ФЕРр58-19-3 Приказ Минстроя России от 30.12.2016 №1039/пр | Смена мелких покрытий из листовой стали в кровлях из рулонных и штучных материалов: карнизных свесов (100 м) ИНДЕКС К ПОЗИЦИИ(справочно): п.1 в ценах 2001г НР (89 руб.): 71%=83%*0.85 от ФОТ СП (65 руб.): 52%=65%*0.8 от ФОТ | 0.15 | 1596,36 827,13 | 14,39 4,54 | 754.84 | 239 | 124 | 2 1 | 113 | 101.24 | 15.19
18 | ФССЦ-08.3.05.05-0053 Приказ Минстроя России от 30.12.2016 №1039/пр | Сталь листовая оцинкованная толщиной листа: 0,7 мм (т) ИНДЕКС К ПОЗИЦИИ(справочно): п.1 в ценах 2001г | 0.0441
19 | ФССЦпг-01-01-01-041 Приказ Минстроя России от 30.12.2016 №1039/пр | Погрузочные работы при автомобильных перевозках: мусора строительного с погрузкой вручную (1 т груза) ИНДЕКС К ПОЗИЦИИ(справочно): п.1 в ценах 2001г НР 0%=0%*0.85 от ФОТ СП 0%=0%*0.8 от ФОТ | 1.0571 | 42.98 | 42.98 |  | 45 |  | 45
Командировочные расходы
ЛОКАЛЬНЫЙ СМЕТНЫЙ РАСЧЕТ № 5
(локальная смета)
на | Ремонт фасада здания насосной замазученных стоков
(наименование работ и затрат, наименование объекта)
№ пп | Шифр и номер позиции норматива | Наименование работ и затрат, единица измерения | Количество | Стоимость единицы, руб. |  |  | Общая стоимость, руб. |  |  |  | Затраты труда рабочих, чел.-ч, не занятых обслуживанием машин
|  |  |  | всего | эксплуата- ции машин | мате- риалы | Всего | оплаты труда | эксплуата- ции машин | мате- риалы
|  |  |  | оплаты труда | в т.ч. оплаты труда |  |  |  | в т.ч. оплаты труда |  | на единицу | всего
1 | 2 | 3 | 4 | 5 | 6 | 7 | 8 | 9 | 10 | 11 | 12 | 13
Раздел 1. Ремонт фасада
1 | ФЕР46-08-044-02 Приказ Минстроя России от 30.12.2016 №1039/пр | Гидроструйная очистка: бетонных поверхностей (м2) ИНДЕКС К ПОЗИЦИИ(справочно): п.1 в ценах 2001г НР (77,25 руб.): 94%=110%*0.85 от ФОТ СП (39,45 руб.): 48%=70%*(0.85*0.8) от ФОТ | 64.2 | 2,28 1,28 | 0.66 | 0.34 | 146.38 | 82.18 | 42.37 | 21.83 | 0.15 | 9.63
2 | ФЕРр61-10-1 Приказ Минстроя России от 30.12.2016 №1039/пр | Ремонт штукатурки гладких фасадов по камню и бетону с земли и лесов: цементно-известковым раствором площадью отдельных мест до 5 м2 толщиной слоя до 20 мм (100 м2) ИНДЕКС К ПОЗИЦИИ(справочно): п.1 в ценах 2001г НР (366,4 руб.): 67%=79%*0.85 от ФОТ СП (218,74 руб.): 40%=50%*0.8 от ФОТ | 0.31 | 2905,54 1764,08 | 1.21 | 1140.25 | 900.72 | 546.86 | 0.38 | 353.48 | 201.84 | 62.57
3 | ФЕРр62-25-7 Приказ Минстроя России от 30.12.2016 №1039/пр | Шпатлевка ранее окрашенных фасадов под окраску перхлорвиниловыми красками: простых с земли и лесов (100 м2) ИНДЕКС К ПОЗИЦИИ(справочно): п.1 в ценах 2001г НР (88,04 руб.): 68%=80%*0.85 от ФОТ СП (51,79 руб.): 40%=50%*0.8 от ФОТ | 0.6424 | 1050,64 201,31 | 1,48 0,23 | 847.85 | 674.93 | 129.32 | 0,95 0,15 | 544.66 | 23.6 | 15.16
4 | ФССЦ-14.5.11.02-0105 Приказ Минстроя России от 30.12.2016 №1039/пр | Шпатлевка фасадная ВГТ (т) ИНДЕКС К ПОЗИЦИИ(справочно): п.1 в ценах 2001г | 0.0321
5 | ФЕРр56-3-2 Приказ Минстроя России от 30.12.2016 №1039/пр | Снятие подоконных досок: деревянных в каменных зданиях (100 м2) ИНДЕКС К ПОЗИЦИИ(справочно): п.1 в ценах 2001г НР (2,14 руб.): 70%=82%*0.85 от ФОТ СП (1,53 руб.): 50%=62%*0.8 от ФОТ | 0.004 | 761,66 761,66 |  |  | 3.05 | 3.05 |  |  | 94.97 | 0.38
6 | ФЕР12-01-010-01 Приказ Минстроя России от 30.12.2016 №1039/пр | Демонтаж отливов из листовой оцинкованной стали (100 м2) (МДС36 п.3.3.1.Демонтаж (разборка) металлических конструкций ОЗП=0,7; ЭМ=0,7 к расх.; ЗПМ=0,7; МАТ=0 к расх.; ТЗ=0,7; ТЗМ=0,7) ИНДЕКС К ПОЗИЦИИ(справочно): п.1 в ценах 2001г НР (10,14 руб.): 102%=120%*0.85 от ФОТ СП (4,37 руб.): 44%=65%*(0.85*0.8) от ФОТ | 0.0147 | 688,55 673,23 | 15,32 2,46 |  | 10.12 | 9.9 | 0,22 0,04 |  | 78.925 | 1.16
7 | ФЕРр56-1-1 Приказ Минстроя России от 30.12.2016 №1039/пр | Демонтаж оконных коробок: в каменных стенах с отбивкой штукатурки в откосах (100 шт) ИНДЕКС К ПОЗИЦИИ(справочно): п.1 в ценах 2001г НР (22,28 руб.): 70%=82%*0.85 от ФОТ СП (15,92 руб.): 50%=62%*0.8 от ФОТ | 0.03 | 1125,15 1051,72 | 73,43 9,45 |  | 33.75 | 31.55 | 2,2 0,28 |  | 128.73 | 3.86
8 | ФЕР10-01-034-01 Приказ Минстроя России от 30.12.2016 №1039/пр | Установка в жилых и общественных зданиях оконных блоков из ПВХ профилей: глухих с площадью проема до 2 м2 (100 м2) ИНДЕКС К ПОЗИЦИИ(справочно): п.1 в ценах 2001г НР (83,33 руб.): 100%=118%*0.85 от ФОТ СП (35,83 руб.): 43%=63%*(0.85*0.8) от ФОТ | 0.0535 | 12711,13 1492,36 | 289,6 65,17 | 10929.17 | 680.05 | 79.84 | 15,49 3,49 | 584.72 | 170.75 | 9.14
9 | ФССЦ-11.3.02.02-0009 Приказ Минстроя России от 30.12.2016 №1039/пр | Блок оконный пластиковый: глухой, одностворчатый с однокамерным стеклопакетом (24 мм), площадью до 2 м2 (м2) ИНДЕКС К ПОЗИЦИИ(справочно): п.1 в ценах 2001г | 5.35
10 | ФЕР10-01-035-01 Приказ Минстроя России от 30.12.2016 №1039/пр | Установка подоконных досок из ПВХ: в каменных стенах толщиной до 0,51 м (100 м) ИНДЕКС К ПОЗИЦИИ(справочно): п.1 в ценах 2001г НР (6,75 руб.): 100%=118%*0.85 от ФОТ СП (2,9 руб.): 43%=63%*(0.85*0.8) от ФОТ | 0.0369 | 4184,06 180,75 | 11,11 2,28 | 3992.2 | 154.39 | 6.67 | 0,41 0,08 | 147.31 | 21.19 | 0.78
11 | ФССЦ-11.3.03.01-0002 Приказ Минстроя России от 30.12.2016 №1039/пр | Доски подоконные ПВХ, шириной: 150 мм (м) ИНДЕКС К ПОЗИЦИИ(справочно): п.1 в ценах 2001г | 3.7
12 | ФЕР12-01-010-01 Приказ Минстроя России от 30.12.2016 №1039/пр | Устройство мелких покрытий (брандмауэры, парапеты, свесы и т.п.) из листовой оцинкованной стали (100 м2) ИНДЕКС К ПОЗИЦИИ(справочно): п.1 в ценах 2001г НР (35,45 руб.): 102%=120%*0.85 от ФОТ СП (15,29 руб.): 44%=65%*(0.85*0.8) от ФОТ | 0.036 | 9874,22 961,76 | 21,88 3,51 | 8890.58 | 355.47 | 34.62 | 0,79 0,13 | 320.06 | 112.75 | 4.06
13 | ФЕР15-01-050-04 Приказ Минстроя России от 30.12.2016 №1039/пр | Облицовка оконных откосов декоративным бумажно-слоистым пластиком на клее (100 м2) ИНДЕКС К ПОЗИЦИИ(справочно): п.1 в ценах 2001г НР (84,71 руб.): 89%=105%*0.85 от ФОТ СП (35,22 руб.): 37%=55%*(0.85*0.8) от ФОТ | 0.062 | 1563,91 1528,19 | 35,36 6,88 | 0.36 | 96.96 | 94.75 | 2,19 0,43 | 0.02 | 166.47 | 10.32
14 | ФССЦ-11.2.11.01-0001 Приказ Минстроя России от 30.12.2016 №1039/пр | Пластик бумажно-слоистый 2 с декоративной стороной (1000 м2) ИНДЕКС К ПОЗИЦИИ(справочно): п.1 в ценах 2001г | 0.00651
15 | ФССЦ-14.1.02.03-0001 Приказ Минстроя России от 30.12.2016 №1039/пр | Клей ПВА (т) ИНДЕКС К ПОЗИЦИИ(справочно): п.1 в ценах 2001г | 0.00186
16 | ФССЦ-14.4.01.04-0002 Приказ Минстроя России от 30.12.2016 №1039/пр | Грунтовка: масляная ВАК-I-V (т) ИНДЕКС К ПОЗИЦИИ(справочно): п.1 в ценах 2001г | 0.0006
17 | ФЕР10-01-036-01 Приказ Минстроя России от 30.12.2016 №1039/пр | Установка уголков ПВХ на клее (100 м) ИНДЕКС К ПОЗИЦИИ(справочно): п.1 в ценах 2001г НР (7,1 руб.): 100%=118%*0.85 от ФОТ СП (3,05 руб.): 43%=63%*(0.85*0.8) от ФОТ | 0.1242 | 93,15 57,15 |  | 36 | 11.57 | 7.1 |  | 4.47 | 6.7 | 0.83
18 | ФССЦ-11.3.03.13-0001 Приказ Минстроя России от 30.12.2016 №1039/пр | Угол внешний для пластиковых панелей белый, длина 3,0 м (шт) ИНДЕКС К ПОЗИЦИИ(справочно): п.1 в ценах 2001г | 4
19 | ФЕР15-04-019-08 Приказ Минстроя России от 30.12.2016 №1039/пр | Окраска фасадов акриловыми составами: с лесов краскопультом по подготовленной поверхности (100 м2) ИНДЕКС К ПОЗИЦИИ(справочно): п.1 в ценах 2001г НР (56,04 руб.): 89%=105%*0.85 от ФОТ СП (23,3 руб.): 37%=55%*(0.85*0.8) от ФОТ | 0.642 | 137,24 97,38 | 39,84 0,7 | 0.02 | 88.11 | 62.52 | 25,58 0,45 | 0.01 | 9.68 | 6.21
20 | ФССЦ-14.3.02.01-0112 Приказ Минстроя России от 30.12.2016 №1039/пр | Краска акриловая: ВД-АК 2180, ВГТ (т) ИНДЕКС К ПОЗИЦИИ(справочно): п.1 в ценах 2001г | 0.0244
21 | ФССЦ-14.4.01.02-0113 Приказ Минстроя России от 30.12.2016 №1039/пр | Грунтовка акриловая: НОРТЕКС-ГРУНТ (кг) ИНДЕКС К ПОЗИЦИИ(справочно): п.1 в ценах 2001г | 8.3
22 | ФЕРр62-29-2 Приказ Минстроя России от 30.12.2016 №1039/пр | Окраска эмалью ХС-759 ранее окрашенных металлических ворот и дверей: за два раза(прим) (100 м2) ИНДЕКС К ПОЗИЦИИ(справочно): п.1 в ценах 2001г НР (7,13 руб.): 68%=80%*0.85 от ФОТ СП (4,19 руб.): 40%=50%*0.8 от ФОТ | 0.064 | 317 163,61 | 0,66 0,12 | 152.73 | 20.29 | 10.47 | 0,04 0,01 | 9.78 | 18.72 | 1.2
23 | ФССЦ-14.4.04.11-0011 Приказ Минстроя России от 30.12.2016 №1039/пр | Эмаль ХС-759 (т) ИНДЕКС К ПОЗИЦИИ(справочно): п.1 в ценах 2001г | 0.001
24 | ФЕР08-07-001-02 Приказ Минстроя России от 30.12.2016 №1039/пр | Установка и разборка наружных инвентарных лесов высотой до 16 м: трубчатых для прочих отделочных работ (100 м2) ИНДЕКС К ПОЗИЦИИ(справочно): п.1 в ценах 2001г НР (78,34 руб.): 104%=122%*0.85 от ФОТ СП (40,68 руб.): 54%=80%*(0.85*0.8) от ФОТ | 0.2 | 500,19 375,84 | 4,6 0,81 | 119.75 | 100.04 | 75.17 | 0,92 0,16 | 23.95 | 43.5 | 8.7
25 | ФЕРр69-16-2 Приказ Минстроя России от 30.12.2016 №1039/пр | Ремонт отмостки: бетонной толщиной 15 см (100 м2) ИНДЕКС К ПОЗИЦИИ(справочно): п.1 в ценах 2001г НР (24,91 руб.): 66%=78%*0.85 от ФОТ СП (15,1 руб.): 40%=50%*0.8 от ФОТ | 0.03 | 7755,72 1024,44 | 2380,61 233,65 | 4350.67 | 232.67 | 30.73 | 71,42 7,01 | 130.52 | 126.63 | 3.8
26 | ФССЦ-04.1.02.01-0001 Приказ Минстроя России от 30.12.2016 №1039/пр | Бетон мелкозернистый, класс: В3,5 (М50) (м3) ИНДЕКС К ПОЗИЦИИ(справочно): п.1 в ценах 2001г | 0.15
27 | ФССЦ-02.2.05.04-0031 Приказ Минстроя России от 30.12.2016 №1039/пр | Щебень гравийный, фракция 5-20 мм (м3) ИНДЕКС К ПОЗИЦИИ(справочно): п.1 в ценах 2001г | 0.3
28 | ФССЦпг-01-01-01-041 Приказ Минстроя России от 30.12.2016 №1039/пр | Погрузочные работы при автомобильных перевозках: мусора строительного с погрузкой вручную (1 т груза) ИНДЕКС К ПОЗИЦИИ(справочно): п.1 в ценах 2001г НР 0%=0%*0.85 от ФОТ СП 0%=0%*0.8 от ФОТ | 1.8338 | 42.98 | 42.98 |  | 78.82 |  | 78.82
Командировочные расходы
ЛОКАЛЬНЫЙ СМЕТНЫЙ РАСЧЕТ № 6
(локальная смета)
на | Ремонт стен и плит перекрытия здания пожарного депо
(наименование работ и затрат, наименование объекта)
№ пп | Шифр и номер позиции норматива | Наименование работ и затрат, единица измерения | Количество | Стоимость единицы, руб. |  |  | Общая стоимость, руб. |  |  |  | Затраты труда рабочих, чел.-ч, не занятых обслуживанием машин
|  |  |  | всего | эксплуата- ции машин | мате- риалы | Всего | оплаты труда | эксплуата- ции машин | мате- риалы
|  |  |  | оплаты труда | в т.ч. оплаты труда |  |  |  | в т.ч. оплаты труда |  | на единицу | всего
1 | 2 | 3 | 4 | 5 | 6 | 7 | 8 | 9 | 10 | 11 | 12 | 13
Раздел 1.
1 | ФЕР13-06-003-01 Приказ Минстроя России от 30.12.2016 №1039/пр | Расчистка трещин на стенах щетками (м2) (МДС35 пр.1 т.1 п.2.Производство строительных и других работ в существующих зданиях и сооружениях, освобожденных от оборудования и других предметов, мешающих нормальному производству работ ОЗП=1,2; ЭМ=1,2 к расх.; ЗПМ=1,2; ТЗ=1,2; ТЗМ=1,2) ИНДЕКС К ПОЗИЦИИ(справочно): п.1 в ценах 2001г НР (70,99 руб.): 77%=90%*0.85 от ФОТ СП (44,26 руб.): 48%=70%*(0.85*0.8) от ФОТ | 10 | 9,22 9,22 |  |  | 92.2 | 92.2 |  |  | 1.08 | 10.8
2 | ФЕР46-08-004-02 Приказ Минстроя России от 30.12.2016 №1039/пр | Нанесение тиксотропных составов серии EMACO, EMACO NANOCRETE, EMACO FAST вручную в один слой, толщина слоя 20 мм, на поверхности бетонных и железобетонных конструкций: вертикальные (100 м2) ИНДЕКС К ПОЗИЦИИ(справочно): п.1 в ценах 2001г НР (38,97 руб.): 94%=110%*0.85 от ФОТ СП (19,9 руб.): 48%=70%*(0.85*0.8) от ФОТ | 0.1 | 496,89 397,01 | 99,88 17,63 |  | 49.69 | 39.7 | 9,99 1,76 |  | 44.26 | 4.43
3 | ФССЦ-04.3.02.04-0301 Приказ Минстроя России от 30.12.2016 №1039/пр | Смесь бетонная сухая безусадочная быстродействующая MasterEmaco S 488 (EMACO S88C) тиксотропного типа (кг) ИНДЕКС К ПОЗИЦИИ(справочно): п.1 в ценах 2001г | 380
4 | ФЕР46-08-003-01 Приказ Минстроя России от 30.12.2016 №1039/пр | Приготовление однокомпонентных составов серии ЕМАСО, ЕМАСО NANOCRETE, ЕМАСО FAST, MASTERSEAL, MASTERFLOW: вручную (м3) ИНДЕКС К ПОЗИЦИИ(справочно): п.1 в ценах 2001г НР (7,67 руб.): 56%=66%*0.85 от ФОТ СП 0%=0%*0.8 от ФОТ | 0.2 | 68,5 68,5 |  |  | 13.7 | 13.7 |  |  | 8.03 | 1.61
5 | ФЕР15-04-027-05 Приказ Минстроя России от 30.12.2016 №1039/пр | Шпатлевка стен после заделки трещин (100 м2) (МДС35 пр.1 т.1 п.2.Производство строительных и других работ в существующих зданиях и сооружениях, освобожденных от оборудования и других предметов, мешающих нормальному производству работ ОЗП=1,2; ЭМ=1,2 к расх.; ЗПМ=1,2; ТЗ=1,2; ТЗМ=1,2) ИНДЕКС К ПОЗИЦИИ(справочно): п.1 в ценах 2001г НР (12,23 руб.): 89%=105%*0.85 от ФОТ СП (5,08 руб.): 37%=55%*(0.85*0.8) от ФОТ | 0.1 | 542,1 136,82 | 2,74 0,59 | 402.54 | 54.21 | 13.68 | 0,27 0,06 | 40.26 | 14.388 | 1.44
6 | ФЕР15-04-025-08 Приказ Минстроя России от 30.12.2016 №1039/пр | Улучшенная окраска ПФ-115 составами по штукатурке: стен(прим) (100 м2) (МДС35 пр.1 т.1 п.2.Производство строительных и других работ в существующих зданиях и сооружениях, освобожденных от оборудования и других предметов, мешающих нормальному производству работ ОЗП=1,2; ЭМ=1,2 к расх.; ЗПМ=1,2; ТЗ=1,2; ТЗМ=1,2) ИНДЕКС К ПОЗИЦИИ(справочно): п.1 в ценах 2001г НР (49,56 руб.): 89%=105%*0.85 от ФОТ СП (20,61 руб.): 37%=55%*(0.85*0.8) от ФОТ | 0.1 | 1263,18 555,19 | 9,05 1,7 | 698.94 | 126.32 | 55.52 | 0,91 0,17 | 69.89 | 61.212 | 6.12
7 | ФССЦ-14.4.04.08-0003 Приказ Минстроя России от 30.12.2016 №1039/пр | Эмаль ПФ-115 (т) ИНДЕКС К ПОЗИЦИИ(справочно): п.1 в ценах 2001г | 0.0018
8 | ФЕР13-06-003-01 Приказ Минстроя России от 30.12.2016 №1039/пр | Очистка плит перекрытия от слабого бетона и арматуры от коррозии щетками (м2) (МДС35 пр.1 т.1 п.2.Производство строительных и других работ в существующих зданиях и сооружениях, освобожденных от оборудования и других предметов, мешающих нормальному производству работ ОЗП=1,2; ЭМ=1,2 к расх.; ЗПМ=1,2; ТЗ=1,2; ТЗМ=1,2) ИНДЕКС К ПОЗИЦИИ(справочно): п.1 в ценах 2001г НР (1916,84 руб.): 77%=90%*0.85 от ФОТ СП (1194,91 руб.): 48%=70%*(0.85*0.8) от ФОТ | 270 | 9,22 9,22 |  |  | 2489.4 | 2489.4 |  |  | 1.08 | 291.6
9 | ФЕР46-08-044-01 Приказ Минстроя России от 30.12.2016 №1039/пр | Продувка и высушивание бетонных поверхностей сжатым воздухом (м2) ИНДЕКС К ПОЗИЦИИ(справочно): п.1 в ценах 2001г НР (626,89 руб.): 94%=110%*0.85 от ФОТ СП (320,11 руб.): 48%=70%*(0.85*0.8) от ФОТ | 270 | 11,57 2,47 | 9.1 |  | 3123.9 | 666.9 | 2457 |  | 0.29 | 78.3
10 | ФЕР13-03-007-01 Приказ Минстроя России от 30.12.2016 №1039/пр | Антикоррозийное покрытие арматуры однокомпонентным составом EMACO NANOCRETE AP 2 слоя (100 м2) (МДС35 пр.1 т.1 п.2.Производство строительных и других работ в существующих зданиях и сооружениях, освобожденных от оборудования и других предметов, мешающих нормальному производству работ ОЗП=1,2; ЭМ=1,2 к расх.; ЗПМ=1,2; ТЗ=1,2; ТЗМ=1,2) ИНДЕКС К ПОЗИЦИИ(справочно): п.1 в ценах 2001г НР (47,54 руб.): 77%=90%*0.85 от ФОТ СП (29,64 руб.): 48%=70%*(0.85*0.8) от ФОТ | 0.12 | 522,94 512,69 | 10,25 1,81 |  | 62.75 | 61.52 | 1,23 0,22 |  | 57.156 | 6.86
11 | ФССЦ-14.2.05.01-0101 Приказ Минстроя России от 30.12.2016 №1039/пр | Состав антикоррозийный однокомпонентный MasterEmaco P 5000 AP (EMACO NANOCRETE АР) (кг) ИНДЕКС К ПОЗИЦИИ(справочно): п.1 в ценах 2001г | 36
12 | ФЕР09-05-006-01 Приказ Минстроя России от 30.12.2016 №1039/пр | Обрезка старой деформированной арматуры (м реза) (МДС35 пр.1 т.1 п.2.Производство строительных и других работ в существующих зданиях и сооружениях, освобожденных от оборудования и других предметов, мешающих нормальному производству работ ОЗП=1,2; ЭМ=1,2 к расх.; ЗПМ=1,2; ТЗ=1,2; ТЗМ=1,2) ИНДЕКС К ПОЗИЦИИ(справочно): п.1 в ценах 2001г НР (14,09 руб.): 77%=90%*0.85 от ФОТ СП (10,61 руб.): 58%=85%*(0.85*0.8) от ФОТ | 5 | 3,66 3,66 |  |  | 18.3 | 18.3 |  |  | 0.408 | 2.04
13 | ФЕРм38-01-006-08 Приказ Минстроя России от 30.12.2016 №1039/пр | Усиление арматурных стержней (т) (МДС35 пр.1 т.2 п.1.Производство монтажных работ в существующих зданиях и сооружениях, освобожденных от оборудования и других предметов, мешающих нормальному производству работ ОЗП=1,2; ЭМ=1,2 к расх.; ЗПМ=1,2; ТЗ=1,2; ТЗМ=1,2) ИНДЕКС К ПОЗИЦИИ(справочно): п.1 в ценах 2001г НР (5,14 руб.): 56%=66%*0.85 от ФОТ СП 0%=0%*0.8 от ФОТ | 0.00615 | 3890,89 1466,4 | 2209,56 24,72 | 214.93 | 23.93 | 9.02 | 13,59 0,15 | 1.32 | 156 | 0.96
14 | ФССЦ-08.4.03.02-0003 Приказ Минстроя России от 30.12.2016 №1039/пр | Горячекатаная арматурная сталь гладкая класса А-I, диаметром: 10 мм (т) ИНДЕКС К ПОЗИЦИИ(справочно): п.1 в ценах 2001г | 0.00615
15 | ФЕР46-08-004-03 Приказ Минстроя России от 30.12.2016 №1039/пр | Восстановление разрушенных мест бетона жестким цементно-песчаным раствором слоем 20мм (100 м2) ИНДЕКС К ПОЗИЦИИ(справочно): п.1 в ценах 2001г НР (525,25 руб.): 94%=110%*0.85 от ФОТ СП (268,21 руб.): 48%=70%*(0.85*0.8) от ФОТ | 1.25 | 529,27 429,39 | 99,88 17,63 |  | 661.59 | 536.74 | 124,85 22,04 |  | 47.87 | 59.84
16 | ФЕР46-08-004-09 Приказ Минстроя России от 30.12.2016 №1039/пр | На каждые 5 мм изменения толщины слоя добавлять (уменьшать) к расценкам: 46-08-004-03, 46-08-004-06(до 50мм) (100 м2) (до 50мм к=6 ОЗП=6; ЭМ=6 к расх.; ЗПМ=6; МАТ=6 к расх.; ТЗ=6; ТЗМ=6) ИНДЕКС К ПОЗИЦИИ(справочно): п.1 в ценах 2001г НР (308,09 руб.): 94%=110%*0.85 от ФОТ СП (157,32 руб.): 48%=70%*(0.85*0.8) от ФОТ | 1.25 | 385,56 235,74 | 149,82 26,46 |  | 481.95 | 294.68 | 187,27 33,08 |  | 26.28 | 32.85
17 | ФССЦ-03.2.02.01-0003 Приказ Минстроя России от 30.12.2016 №1039/пр | Портландцемент общестроительного назначения быстротвердеющий марки: 500 (т) ИНДЕКС К ПОЗИЦИИ(справочно): п.1 в ценах 2001г | 3.05
18 | ФЕРр69-12-1 Приказ Минстроя России от 30.12.2016 №1039/пр | Приготовление растворов вручную: цементных (м3) (МДС35 пр.1 т.3 п.1.Производство ремонтных работ в существующих зданиях и сооружениях, освобожденных от оборудования и других предметов, мешающих нормальному производству работ ОЗП=1,2; ЭМ=1,2 к расх.; ЗПМ=1,2; ТЗ=1,2; ТЗМ=1,2) ИНДЕКС К ПОЗИЦИИ(справочно): п.1 в ценах 2001г НР (103,18 руб.): 56%=66%*0.85 от ФОТ СП 0%=0%*0.8 от ФОТ | 6.25 | 29,48 29,48 |  |  | 184.25 | 184.25 |  |  | 3.78 | 23.63
19 | ФЕР08-07-005-01 Приказ Минстроя России от 30.12.2016 №1039/пр | Изготовление дощатых щитов настила для работы по мокрому грунту(прим) (100 м2) ИНДЕКС К ПОЗИЦИИ(справочно): п.1 в ценах 2001г НР (149,53 руб.): 104%=122%*0.85 от ФОТ СП (77,64 руб.): 54%=80%*(0.85*0.8) от ФОТ | 0.125 | 12582,01 1072,73 | 565,71 77,5 | 10943.57 | 1572.75 | 134.09 | 70,71 9,69 | 1367.95 | 137.53 | 17.19
20 | ФЕР15-04-007-02 Приказ Минстроя России от 30.12.2016 №1039/пр | Окраска водно-дисперсионными акриловыми составами улучшенная: по штукатурке потолков (100 м2) (МДС35 пр.1 т.1 п.2.Производство строительных и других работ в существующих зданиях и сооружениях, освобожденных от оборудования и других предметов, мешающих нормальному производству работ ОЗП=1,2; ЭМ=1,2 к расх.; ЗПМ=1,2; ТЗ=1,2; ТЗМ=1,2) ИНДЕКС К ПОЗИЦИИ(справочно): п.1 в ценах 2001г НР (737,87 руб.): 89%=105%*0.85 от ФОТ СП (306,76 руб.): 37%=55%*(0.85*0.8) от ФОТ | 1.25 | 1362,17 660,74 | 13,27 2,51 | 688.16 | 1702.71 | 825.93 | 16,59 3,14 | 860.19 | 75.6 | 94.5
21 | ФССЦ-14.3.02.01-0112 Приказ Минстроя России от 30.12.2016 №1039/пр | Краска акриловая: ВД-АК 2180, ВГТ (т) ИНДЕКС К ПОЗИЦИИ(справочно): п.1 в ценах 2001г | 0.0413
22 | ФССЦ-14.4.01.02-0113 Приказ Минстроя России от 30.12.2016 №1039/пр | Грунтовка акриловая: НОРТЕКС-ГРУНТ (кг) ИНДЕКС К ПОЗИЦИИ(справочно): п.1 в ценах 2001г | 27.5
Командировочные расходы
ЛОКАЛЬНЫЙ СМЕТНЫЙ РАСЧЕТ № 7
(локальная смета)
на | Ремонт кровли здания багерной насосной
(наименование работ и затрат, наименование объекта)
№ пп | Шифр и номер позиции норматива | Наименование работ и затрат, единица измерения | Количество | Стоимость единицы, руб. |  |  | Общая стоимость, руб. |  |  |  | Затраты труда рабочих, чел.-ч, не занятых обслуживанием машин
|  |  |  | всего | эксплуата- ции машин | мате- риалы | Всего | оплаты труда | эксплуата- ции машин | мате- риалы
|  |  |  | оплаты труда | в т.ч. оплаты труда |  |  |  | в т.ч. оплаты труда |  | на единицу | всего
1 | 2 | 3 | 4 | 5 | 6 | 7 | 8 | 9 | 10 | 11 | 12 | 13
Раздел 1.
1 | ФЕР46-04-008-01 Приказ Минстроя России от 30.12.2016 №1039/пр | Разборка покрытий кровель: из рулонных материалов (100 м2) ИНДЕКС К ПОЗИЦИИ(справочно): п.1 в ценах 2001г НР (379,55 руб.): 94%=110%*0.85 от ФОТ СП (193,81 руб.): 48%=70%*(0.85*0.8) от ФОТ | 3.6 | 153,59 112,16 | 41.43 |  | 552.92 | 403.78 | 149.14 |  | 14.38 | 51.77
2 | ФЕР12-01-017-01 Приказ Минстроя России от 30.12.2016 №1039/пр | Демонтаж выравнивающих стяжек: цементно-песчаных толщиной 15 мм (100 м2) (МДС36 п.3.3.1.Демонтаж (разборка) сборных бетонных и железобетонных конструкций ОЗП=0,8; ЭМ=0,8 к расх.; ЗПМ=0,8; МАТ=0 к расх.; ТЗ=0,8; ТЗМ=0,8) ИНДЕКС К ПОЗИЦИИ(справочно): п.1 в ценах 2001г НР (188,78 руб.): 102%=120%*0.85 от ФОТ СП (81,44 руб.): 44%=65%*(0.85*0.8) от ФОТ | 0.9 | 340,53 188,15 | 152,38 17,49 |  | 306.48 | 169.34 | 137,14 15,74 |  | 21.776 | 19.6
3 | ФЕР12-01-017-02 Приказ Минстроя России от 30.12.2016 №1039/пр | демонтаж выравнивающих стяжек: на каждый 1 мм изменения толщины добавлять или исключать к расценке 12-01-017-01 до 25мм (100 м2) (МДС36 п.3.3.1.Демонтаж (разборка) сборных бетонных и железобетонных конструкций ОЗП=0,8; ЭМ=0,8 к расх.; ЗПМ=0,8; МАТ=0 к расх.; ТЗ=0,8; ТЗМ=0,8; до 25мм к=10 ОЗП=10; ЭМ=10 к расх.; ЗПМ=10; МАТ=10 к расх.; ТЗ=10; ТЗМ=10) ИНДЕКС К ПОЗИЦИИ(справочно): п.1 в ценах 2001г НР (65,95 руб.): 102%=120%*0.85 от ФОТ СП (28,45 руб.): 44%=65%*(0.85*0.8) от ФОТ | 0.9 | 90,4 69,12 | 21,28 2,72 |  | 81.36 | 62.21 | 19,15 2,45 |  | 8 | 7.2
4 | ФЕР12-01-017-01 Приказ Минстроя России от 30.12.2016 №1039/пр | Устройство выравнивающих стяжек: цементно-песчаных толщиной 15 мм (100 м2) ИНДЕКС К ПОЗИЦИИ(справочно): п.1 в ценах 2001г НР (235,96 руб.): 102%=120%*0.85 от ФОТ СП (101,79 руб.): 44%=65%*(0.85*0.8) от ФОТ | 0.9 | 462,33 235,18 | 190,48 21,86 | 36.67 | 416.1 | 211.66 | 171,43 19,67 | 33.01 | 27.22 | 24.5
5 | ФЕР12-01-017-02 Приказ Минстроя России от 30.12.2016 №1039/пр | Устройство выравнивающих стяжек: на каждый 1 мм изменения толщины добавлять или исключать к расценке 12-01-017-01 до 25мм (100 м2) (до 25мм к=10 ОЗП=10; ЭМ=10 к расх.; ЗПМ=10; МАТ=10 к расх.; ТЗ=10; ТЗМ=10) ИНДЕКС К ПОЗИЦИИ(справочно): п.1 в ценах 2001г НР (82,44 руб.): 102%=120%*0.85 от ФОТ СП (35,56 руб.): 44%=65%*(0.85*0.8) от ФОТ | 0.9 | 113 86,4 | 26,6 3,4 |  | 101.7 | 77.76 | 23,94 3,06 |  | 10 | 9
6 | ФССЦ-04.3.01.09-0001 Приказ Минстроя России от 30.12.2016 №1039/пр | Раствор готовый кладочный тяжелый цементный (м3) ИНДЕКС К ПОЗИЦИИ(справочно): п.1 в ценах 2001г | 2.295
7 | ФЕР12-01-016-01 Приказ Минстроя России от 30.12.2016 №1039/пр | Огрунтовка оснований из бетона или раствора под водоизоляционный кровельный ковер: битумной грунтовкой с ее приготовлением (100 м2) ИНДЕКС К ПОЗИЦИИ(справочно): п.1 в ценах 2001г НР (144,83 руб.): 102%=120%*0.85 от ФОТ СП (62,48 руб.): 44%=65%*(0.85*0.8) от ФОТ | 3.6 | 231,06 38,98 | 2,63 0,46 | 189.45 | 831.82 | 140.33 | 9,47 1,66 | 682.02 | 4.46 | 16.06
8 | ФЕР12-01-010-01 Приказ Минстроя России от 30.12.2016 №1039/пр | Устройство мелких покрытий (брандмауэры, парапеты, свесы и т.п.) из листовой оцинкованной стали (100 м2) ИНДЕКС К ПОЗИЦИИ(справочно): п.1 в ценах 2001г НР (354,44 руб.): 102%=120%*0.85 от ФОТ СП (152,9 руб.): 44%=65%*(0.85*0.8) от ФОТ | 0.36 | 9874,22 961,76 | 21,88 3,51 | 8890.58 | 3554.72 | 346.23 | 7,88 1,26 | 3200.61 | 112.75 | 40.59
9 | ФЕР12-01-002-09 Приказ Минстроя России от 30.12.2016 №1039/пр | Устройство кровель плоских из наплавляемых материалов: в два слоя (100 м2) ИНДЕКС К ПОЗИЦИИ(справочно): п.1 в ценах 2001г НР (509,42 руб.): 102%=120%*0.85 от ФОТ СП (219,75 руб.): 44%=65%*(0.85*0.8) от ФОТ | 3.6 | 341,78 134,98 | 24,47 3,75 | 182.33 | 1230.41 | 485.93 | 88,09 13,50 | 656.39 | 14.36 | 51.7
10 | ФССЦ-12.1.02.03-0052 Приказ Минстроя России от 30.12.2016 №1039/пр | Изопласт: К ЭКП-4,5 (м2) ИНДЕКС К ПОЗИЦИИ(справочно): п.1 в ценах 2001г | 410.4
11 | ФССЦ-12.1.02.03-0055 Приказ Минстроя России от 30.12.2016 №1039/пр | Изопласт: П ЭПП-4,0 (м2) ИНДЕКС К ПОЗИЦИИ(справочно): п.1 в ценах 2001г | 417.6
12 | ФЕР12-01-004-04 Приказ Минстроя России от 30.12.2016 №1039/пр | Устройство примыканий кровель из наплавляемых материалов к стенам и парапетам высотой: до 600 мм без фартуков (100 м) ИНДЕКС К ПОЗИЦИИ(справочно): п.1 в ценах 2001г НР (247,66 руб.): 102%=120%*0.85 от ФОТ СП (106,83 руб.): 44%=65%*(0.85*0.8) от ФОТ | 0.72 | 597,51 325,89 | 73,76 11,33 | 197.86 | 430.21 | 234.64 | 53,11 8,16 | 142.46 | 35.5 | 25.56
13 | ФССЦ-04.3.01.09-0001 Приказ Минстроя России от 30.12.2016 №1039/пр | Раствор готовый кладочный тяжелый цементный (м3) ИНДЕКС К ПОЗИЦИИ(справочно): п.1 в ценах 2001г | 0.3672
14 | ФССЦ-12.1.02.03-0052 Приказ Минстроя России от 30.12.2016 №1039/пр | Изопласт: К ЭКП-4,5 (м2) ИНДЕКС К ПОЗИЦИИ(справочно): п.1 в ценах 2001г | 181.4
командировочные расходы
ЛОКАЛЬНЫЙ СМЕТНЫЙ РАСЧЕТ № 8
(локальная смета)
на | Ремонт кровли здания хозфекальной насосной
(наименование работ и затрат, наименование объекта)
№ пп | Шифр и номер позиции норматива | Наименование работ и затрат, единица измерения | Количество | Стоимость единицы, руб. |  |  | Общая стоимость, руб. |  |  |  | Затраты труда рабочих, чел.-ч, не занятых обслуживанием машин
|  |  |  | всего | эксплуата- ции машин | мате- риалы | Всего | оплаты труда | эксплуата- ции машин | мате- риалы
|  |  |  | оплаты труда | в т.ч. оплаты труда |  |  |  | в т.ч. оплаты труда |  | на единицу | всего
1 | 2 | 3 | 4 | 5 | 6 | 7 | 8 | 9 | 10 | 11 | 12 | 13
Раздел 1.
1 | ФЕР46-04-008-01 Приказ Минстроя России от 30.12.2016 №1039/пр | Разборка покрытий кровель: из рулонных материалов (100 м2) ИНДЕКС К ПОЗИЦИИ(справочно): п.1 в ценах 2001г НР (17,93 руб.): 94%=110%*0.85 от ФОТ СП (9,15 руб.): 48%=70%*(0.85*0.8) от ФОТ | 0.17 | 153,59 112,16 | 41.43 |  | 26.11 | 19.07 | 7.04 |  | 14.38 | 2.44
2 | ФЕР12-01-017-01 Приказ Минстроя России от 30.12.2016 №1039/пр | Демонтаж выравнивающих стяжек: цементно-песчаных толщиной 15 мм (100 м2) (МДС36 п.3.3.1.Демонтаж (разборка) сборных бетонных и железобетонных конструкций ОЗП=0,8; ЭМ=0,8 к расх.; ЗПМ=0,8; МАТ=0 к расх.; ТЗ=0,8; ТЗМ=0,8) ИНДЕКС К ПОЗИЦИИ(справочно): п.1 в ценах 2001г НР (35,66 руб.): 102%=120%*0.85 от ФОТ СП (15,38 руб.): 44%=65%*(0.85*0.8) от ФОТ | 0.17 | 340,53 188,15 | 152,38 17,49 |  | 57.89 | 31.99 | 25,9 2,97 |  | 21.776 | 3.7
3 | ФЕР12-01-017-02 Приказ Минстроя России от 30.12.2016 №1039/пр | демонтаж выравнивающих стяжек: на каждый 1 мм изменения толщины добавлять или исключать к расценке 12-01-017-01 до 25мм (100 м2) (МДС36 п.3.3.1.Демонтаж (разборка) сборных бетонных и железобетонных конструкций ОЗП=0,8; ЭМ=0,8 к расх.; ЗПМ=0,8; МАТ=0 к расх.; ТЗ=0,8; ТЗМ=0,8; до 25мм к=10 ОЗП=10; ЭМ=10 к расх.; ЗПМ=10; МАТ=10 к расх.; ТЗ=10; ТЗМ=10) ИНДЕКС К ПОЗИЦИИ(справочно): п.1 в ценах 2001г НР (12,45 руб.): 102%=120%*0.85 от ФОТ СП (5,37 руб.): 44%=65%*(0.85*0.8) от ФОТ | 0.17 | 90,4 69,12 | 21,28 2,72 |  | 15.37 | 11.75 | 3,62 0,46 |  | 8 | 1.36
4 | ФЕР12-01-017-01 Приказ Минстроя России от 30.12.2016 №1039/пр | Устройство выравнивающих стяжек: цементно-песчаных толщиной 15 мм (100 м2) ИНДЕКС К ПОЗИЦИИ(справочно): п.1 в ценах 2001г НР (44,57 руб.): 102%=120%*0.85 от ФОТ СП (19,23 руб.): 44%=65%*(0.85*0.8) от ФОТ | 0.17 | 462,33 235,18 | 190,48 21,86 | 36.67 | 78.6 | 39.98 | 32,38 3,72 | 6.24 | 27.22 | 4.63
5 | ФЕР12-01-017-02 Приказ Минстроя России от 30.12.2016 №1039/пр | Устройство выравнивающих стяжек: на каждый 1 мм изменения толщины добавлять или исключать к расценке 12-01-017-01 до 25мм (100 м2) (до 25мм к=10 ОЗП=10; ЭМ=10 к расх.; ЗПМ=10; МАТ=10 к расх.; ТЗ=10; ТЗМ=10) ИНДЕКС К ПОЗИЦИИ(справочно): п.1 в ценах 2001г НР (15,58 руб.): 102%=120%*0.85 от ФОТ СП (6,72 руб.): 44%=65%*(0.85*0.8) от ФОТ | 0.17 | 113 86,4 | 26,6 3,4 |  | 19.21 | 14.69 | 4,52 0,58 |  | 10 | 1.7
6 | ФССЦ-04.3.01.09-0001 Приказ Минстроя России от 30.12.2016 №1039/пр | Раствор готовый кладочный тяжелый цементный (м3) ИНДЕКС К ПОЗИЦИИ(справочно): п.1 в ценах 2001г | 0.4335
7 | ФЕР12-01-016-01 Приказ Минстроя России от 30.12.2016 №1039/пр | Огрунтовка оснований из бетона или раствора под водоизоляционный кровельный ковер: битумной грунтовкой с ее приготовлением (100 м2) ИНДЕКС К ПОЗИЦИИ(справочно): п.1 в ценах 2001г НР (6,84 руб.): 102%=120%*0.85 от ФОТ СП (2,95 руб.): 44%=65%*(0.85*0.8) от ФОТ | 0.17 | 231,06 38,98 | 2,63 0,46 | 189.45 | 39.28 | 6.63 | 0,45 0,08 | 32.2 | 4.46 | 0.76
8 | ФЕР12-01-010-01 Приказ Минстроя России от 30.12.2016 №1039/пр | Устройство мелких покрытий (брандмауэры, парапеты, свесы и т.п.) из листовой оцинкованной стали (100 м2) ИНДЕКС К ПОЗИЦИИ(справочно): п.1 в ценах 2001г НР (19,7 руб.): 102%=120%*0.85 от ФОТ СП (8,5 руб.): 44%=65%*(0.85*0.8) от ФОТ | 0.02 | 9874,22 961,76 | 21,88 3,51 | 8890.58 | 197.48 | 19.24 | 0,44 0,07 | 177.8 | 112.75 | 2.26
9 | ФЕР12-01-002-09 Приказ Минстроя России от 30.12.2016 №1039/пр | Устройство кровель плоских из наплавляемых материалов: в два слоя (100 м2) ИНДЕКС К ПОЗИЦИИ(справочно): п.1 в ценах 2001г НР (24,06 руб.): 102%=120%*0.85 от ФОТ СП (10,38 руб.): 44%=65%*(0.85*0.8) от ФОТ | 0.17 | 341,78 134,98 | 24,47 3,75 | 182.33 | 58.1 | 22.95 | 4,16 0,64 | 30.99 | 14.36 | 2.44
10 | ФССЦ-12.1.02.03-0052 Приказ Минстроя России от 30.12.2016 №1039/пр | Изопласт: К ЭКП-4,5 (м2) ИНДЕКС К ПОЗИЦИИ(справочно): п.1 в ценах 2001г | 19.38
11 | ФССЦ-12.1.02.03-0055 Приказ Минстроя России от 30.12.2016 №1039/пр | Изопласт: П ЭПП-4,0 (м2) ИНДЕКС К ПОЗИЦИИ(справочно): п.1 в ценах 2001г | 19.72
командировочные расходы
ЛОКАЛЬНЫЙ СМЕТНЫЙ РАСЧЕТ № 9
(локальная смета)
на | Ремонт обваловки маслоприемников ОРУ
(наименование работ и затрат, наименование объекта)
№ пп | Шифр и номер позиции норматива | Наименование работ и затрат, единица измерения | Количество | Стоимость единицы, руб. |  |  | Общая стоимость, руб. |  |  |  | Затраты труда рабочих, чел.-ч, не занятых обслуживанием машин
|  |  |  | всего | эксплуата- ции машин | мате- риалы | Всего | оплаты труда | эксплуата- ции машин | мате- риалы
|  |  |  | оплаты труда | в т.ч. оплаты труда |  |  |  | в т.ч. оплаты труда |  | на единицу | всего
1 | 2 | 3 | 4 | 5 | 6 | 7 | 8 | 9 | 10 | 11 | 12 | 13
Раздел 1. ячейки №7,8,9,10,13,14
1 | ФЕР46-04-003-04 Приказ Минстроя России от 30.12.2016 №1039/пр | Разборка бетонных конструкций объемом более 1 м3 при помощи отбойных молотков из бетона марки: 250 (м3) (МДС35 пр.1 т.1 п.5. Производство строительных и других работ вблизи объектов, находящихся под высоким напряжением, в том числе в охранной зоне действующей воздушной линии электропередачи ОЗП=1,2; ЭМ=1,2 к расх.; ЗПМ=1,2; ТЗ=1,2; ТЗМ=1,2; МДС35 пр.1 т.1 п.4. Производство строительных и других работ на открытых и полуоткрытых производственных площадках в стесненных условиях: с наличием в зоне производства работ действующего технологического оборудования или движения технологического транспорта ОЗП=1,15; ЭМ=1,15 к расх.; ЗПМ=1,15; ТЗ=1,15; ТЗМ=1,15) ИНДЕКС К ПОЗИЦИИ(справочно): п.1 в ценах 2001г НР (7744,76 руб.): 94%=110%*0.85 от ФОТ СП (3954,77 руб.): 48%=70%*(0.85*0.8) от ФОТ | 16.5 | 1517,1 499,34 | 1017.76 |  | 25032.15 | 8239.11 | 16793.04 |  | 58.5396 | 965.9
2 | ФЕР46-08-044-01 Приказ Минстроя России от 30.12.2016 №1039/пр | Очистка бетонных поверхностей сжатым воздухом (м2) (МДС35 пр.1 т.1 п.5. Производство строительных и других работ вблизи объектов, находящихся под высоким напряжением, в том числе в охранной зоне действующей воздушной линии электропередачи ОЗП=1,2; ЭМ=1,2 к расх.; ЗПМ=1,2; ТЗ=1,2; ТЗМ=1,2; МДС35 пр.1 т.1 п.4. Производство строительных и других работ на открытых и полуоткрытых производственных площадках в стесненных условиях: с наличием в зоне производства работ действующего технологического оборудования или движения технологического транспорта ОЗП=1,15; ЭМ=1,15 к расх.; ЗПМ=1,15; ТЗ=1,15; ТЗМ=1,15) ИНДЕКС К ПОЗИЦИИ(справочно): п.1 в ценах 2001г НР (420,23 руб.): 94%=110%*0.85 от ФОТ СП (214,58 руб.): 48%=70%*(0.85*0.8) от ФОТ | 131.1 | 15,97 3,41 | 12.56 |  | 2093.67 | 447.05 | 1646.62 |  | 0.4002 | 52.47
3 | ФЕР06-01-005-01 Приказ Минстроя России от 30.12.2016 №1039/пр | Устройство бетонных фундаментов общего назначения объемом: до 5 м3 (100 м3) (МДС35 пр.1 т.1 п.5. Производство строительных и других работ вблизи объектов, находящихся под высоким напряжением, в том числе в охранной зоне действующей воздушной линии электропередачи ОЗП=1,2; ЭМ=1,2 к расх.; ЗПМ=1,2; ТЗ=1,2; ТЗМ=1,2; МДС35 пр.1 т.1 п.4. Производство строительных и других работ на открытых и полуоткрытых производственных площадках в стесненных условиях: с наличием в зоне производства работ действующего технологического оборудования или движения технологического транспорта ОЗП=1,15; ЭМ=1,15 к расх.; ЗПМ=1,15; ТЗ=1,15; ТЗМ=1,15) ИНДЕКС К ПОЗИЦИИ(справочно): п.1 в ценах 2001г НР (880,98 руб.): 89%=105%*0.85 от ФОТ СП (435,54 руб.): 44%=65%*(0.85*0.8) от ФОТ | 0.1701 | 13873,48 5151,86 | 4843,36 667,45 | 3878.26 | 2359.88 | 876.33 | 823,86 113,53 | 659.69 | 608.9664 | 103.59
4 | ФССЦ-04.1.02.05-0074 Приказ Минстроя России от 30.12.2016 №1039/пр | Бетон тяжелый, крупность заполнителя: более 40 мм, класс В7,5 (М100) (м3) ИНДЕКС К ПОЗИЦИИ(справочно): п.1 в ценах 2001г | 17.35
5 | ФЕР06-01-067-04 Приказ Минстроя России от 30.12.2016 №1039/пр | Железнение поверхности (100 м2) (МДС35 пр.1 т.1 п.5. Производство строительных и других работ вблизи объектов, находящихся под высоким напряжением, в том числе в охранной зоне действующей воздушной линии электропередачи ОЗП=1,2; ЭМ=1,2 к расх.; ЗПМ=1,2; ТЗ=1,2; ТЗМ=1,2; МДС35 пр.1 т.1 п.4. Производство строительных и других работ на открытых и полуоткрытых производственных площадках в стесненных условиях: с наличием в зоне производства работ действующего технологического оборудования или движения технологического транспорта ОЗП=1,15; ЭМ=1,15 к расх.; ЗПМ=1,15; ТЗ=1,15; ТЗМ=1,15) ИНДЕКС К ПОЗИЦИИ(справочно): п.1 в ценах 2001г НР (447,88 руб.): 89%=105%*0.85 от ФОТ СП (221,43 руб.): 44%=65%*(0.85*0.8) от ФОТ | 1.31 | 425,55 383,67 | 2,72 0,48 | 39.16 | 557.47 | 502.61 | 3,56 0,63 | 51.3 | 39.882 | 52.25
6 | ФЕР46-03-013-45 Приказ Минстроя России от 30.12.2016 №1039/пр | Сверление горизонтальных отверстий в бетонных конструкциях стен перфоратором глубиной 200 мм диаметром: 20 мм (100 шт) (МДС35 пр.1 т.1 п.5. Производство строительных и других работ вблизи объектов, находящихся под высоким напряжением, в том числе в охранной зоне действующей воздушной линии электропередачи ОЗП=1,2; ЭМ=1,2 к расх.; ЗПМ=1,2; ТЗ=1,2; ТЗМ=1,2; МДС35 пр.1 т.1 п.4. Производство строительных и других работ на открытых и полуоткрытых производственных площадках в стесненных условиях: с наличием в зоне производства работ действующего технологического оборудования или движения технологического транспорта ОЗП=1,15; ЭМ=1,15 к расх.; ЗПМ=1,15; ТЗ=1,15; ТЗМ=1,15) ИНДЕКС К ПОЗИЦИИ(справочно): п.1 в ценах 2001г НР (229,91 руб.): 94%=110%*0.85 от ФОТ СП (117,4 руб.): 48%=70%*(0.85*0.8) от ФОТ | 3.75 | 65,22 65,22 |  |  | 244.58 | 244.58 |  |  | 7.6452 | 28.67
7 | ФЕР07-01-058-01 Приказ Минстроя России от 30.12.2016 №1039/пр | Усиление сборных железобетонных конструкций: установкой каркасов, сеток и стержневой арматуры (т) (МДС35 пр.1 т.1 п.5. Производство строительных и других работ вблизи объектов, находящихся под высоким напряжением, в том числе в охранной зоне действующей воздушной линии электропередачи ОЗП=1,2; ЭМ=1,2 к расх.; ЗПМ=1,2; ТЗ=1,2; ТЗМ=1,2; МДС35 пр.1 т.1 п.4. Производство строительных и других работ на открытых и полуоткрытых производственных площадках в стесненных условиях: с наличием в зоне производства работ действующего технологического оборудования или движения технологического транспорта ОЗП=1,15; ЭМ=1,15 к расх.; ЗПМ=1,15; ТЗ=1,15; ТЗМ=1,15) ИНДЕКС К ПОЗИЦИИ(справочно): п.1 в ценах 2001г НР (874,45 руб.): 111%=130%*0.85 от ФОТ СП (456,92 руб.): 58%=85%*(0.85*0.8) от ФОТ | 1.31 | 634,98 594,17 | 40,81 7,2 |  | 831.82 | 778.36 | 53,46 9,43 |  | 72.726 | 95.27
8 | ФССЦ-08.4.03.02-0001 Приказ Минстроя России от 30.12.2016 №1039/пр | Горячекатаная арматурная сталь гладкая класса А-I, диаметром: 6 мм (т) ИНДЕКС К ПОЗИЦИИ(справочно): п.1 в ценах 2001г | 0.877
9 | ФЕР06-01-013-01 Приказ Минстроя России от 30.12.2016 №1039/пр | Устройство подливки толщиной 20 мм (100 м2) (МДС35 пр.1 т.1 п.5. Производство строительных и других работ вблизи объектов, находящихся под высоким напряжением, в том числе в охранной зоне действующей воздушной линии электропередачи ОЗП=1,2; ЭМ=1,2 к расх.; ЗПМ=1,2; ТЗ=1,2; ТЗМ=1,2; МДС35 пр.1 т.1 п.4. Производство строительных и других работ на открытых и полуоткрытых производственных площадках в стесненных условиях: с наличием в зоне производства работ действующего технологического оборудования или движения технологического транспорта ОЗП=1,15; ЭМ=1,15 к расх.; ЗПМ=1,15; ТЗ=1,15; ТЗМ=1,15) ИНДЕКС К ПОЗИЦИИ(справочно): п.1 в ценах 2001г НР (372,2 руб.): 89%=105%*0.85 от ФОТ СП (184,01 руб.): 44%=65%*(0.85*0.8) от ФОТ | 0.735 | 761,49 566,7 | 18,59 2,29 | 176.2 | 559.7 | 416.52 | 13,66 1,68 | 129.52 | 63.1764 | 46.43
10 | ФССЦ-04.1.02.05-0026 Приказ Минстроя России от 30.12.2016 №1039/пр | Бетон тяжелый, крупность заполнителя: 10 мм, класс В15 (М200) (м3) ИНДЕКС К ПОЗИЦИИ(справочно): п.1 в ценах 2001г | 1.499
11 | ФССЦпг-03-33-01-050 Приказ Минстроя России от 30.12.2016 №1039/пр | Перевозка бетонных смесей и строительных растворов, готовых к употреблению, автобетоносмесителем 6 м3: до 50 км; класс груза 1 (1 т груза) ИНДЕКС К ПОЗИЦИИ(справочно): п.1 в ценах 2001г НР 0%=0%*0.85 от ФОТ СП 0%=0%*0.8 от ФОТ | 36.8 | 38.73 | 38.73 |  | 1425.26 |  | 1425.26
12 | ФССЦпг-03-33-01-051 Приказ Минстроя России от 30.12.2016 №1039/пр | Перевозка бетонных смесей и строительных растворов, готовых к употреблению, автобетоносмесителем 6 м3: Свыше 50 км добавлять на каждый последующий: 1 км; класс груза 1 (1 т груза) (до 56км к=6 ОЗП=6; ЭМ=6 к расх.; ЗПМ=6; МАТ=6 к расх.; ТЗ=6; ТЗМ=6) ИНДЕКС К ПОЗИЦИИ(справочно): п.1 в ценах 2001г НР 0%=0%*0.85 от ФОТ СП 0%=0%*0.8 от ФОТ | 36.8 | 3.54 | 3.54 |  | 130.27 |  | 130.27
13 | ФССЦпг-01-01-01-043 Приказ Минстроя России от 30.12.2016 №1039/пр | Погрузочные работы при автомобильных перевозках: мусора строительного с погрузкой экскаваторами емкостью ковша до 0,5 м3 (1 т груза) ИНДЕКС К ПОЗИЦИИ(справочно): п.1 в ценах 2001г НР 0%=0%*0.85 от ФОТ СП 0%=0%*0.8 от ФОТ | 27 | 3.28 | 3.28 |  | 88.56 |  | 88.56
Командировочные расходы
ЛОКАЛЬНЫЙ СМЕТНЫЙ РАСЧЕТ № 10
(локальная смета)
на | Ремонт перекрытий помещения временной пусковой котельной (в посёлке)
(наименование работ и затрат, наименование объекта)
№ пп | Шифр и номер позиции норматива | Наименование работ и затрат, единица измерения | Количество | Стоимость единицы, руб. |  |  | Общая стоимость, руб. |  |  |  | Затраты труда рабочих, чел.-ч, не занятых обслуживанием машин
|  |  |  | всего | эксплуата- ции машин | мате- риалы | Всего | оплаты труда | эксплуата- ции машин | мате- риалы
|  |  |  | оплаты труда | в т.ч. оплаты труда |  |  |  | в т.ч. оплаты труда |  | на единицу | всего
1 | 2 | 3 | 4 | 5 | 6 | 7 | 8 | 9 | 10 | 11 | 12 | 13
Раздел 1.
1 | ФЕР46-04-007-02 Приказ Минстроя России от 30.12.2016 №1039/пр | Разборка деревянных перекрытий: неоштукатуренных из брусьев и досок (100 м2) ИНДЕКС К ПОЗИЦИИ(справочно): п.1 в ценах 2001г НР (1491,56 руб.): 94%=110%*0.85 от ФОТ СП (761,65 руб.): 48%=70%*(0.85*0.8) от ФОТ | 1.5144 | 1219,27 919,13 | 300,14 128,66 |  | 1846.46 | 1391.93 | 454,53 194,84 |  | 115.76 | 175.31
2 | ФЕР46-01-004-02 Приказ Минстроя России от 30.12.2016 №1039/пр | Устройство каркаса из уголков и обрешетки из полосовой стали(прим) (т) ИНДЕКС К ПОЗИЦИИ(справочно): п.1 в ценах 2001г НР (413,46 руб.): 94%=110%*0.85 от ФОТ СП (211,13 руб.): 48%=70%*(0.85*0.8) от ФОТ | 0.2206 | 8965,61 1909,35 | 963,25 84,55 | 6093.01 | 1977.81 | 421.2 | 212,49 18,65 | 1344.12 | 195.63 | 43.16
3 | ФССЦ-08.3.07.01-0057 Приказ Минстроя России от 30.12.2016 №1039/пр | Сталь полосовая: 80х5 мм, марка Ст3сп (т) ИНДЕКС К ПОЗИЦИИ(справочно): п.1 в ценах 2001г | 0.17584
4 | ФССЦ-08.3.08.02-0083 Приказ Минстроя России от 30.12.2016 №1039/пр | Сталь угловая равнополочная, марка стали: Ст3сп, размером 45х45 мм (т) ИНДЕКС К ПОЗИЦИИ(справочно): п.1 в ценах 2001г | 0.044772
5 | ФЕРм38-01-001-04 Приказ Минстроя России от 30.12.2016 №1039/пр | Изготовление элементов перекрытия из листовой стали(прим) (т) ИНДЕКС К ПОЗИЦИИ(справочно): п.1 в ценах 2001г НР (60,64 руб.): 56%=66%*0.85 от ФОТ СП 0%=0%*0.8 от ФОТ | 0.08842 | 2027,84 1212,12 | 562,85 12,55 | 252.87 | 179.3 | 107.18 | 49,77 1,11 | 22.35 | 126 | 11.14
6 | ФССЦ-08.3.05.03-0017 Приказ Минстроя России от 30.12.2016 №1039/пр | Сталь листовая холоднокатаная марки: 08пс5 толщиной 0,8 мм (т) ИНДЕКС К ПОЗИЦИИ(справочно): п.1 в ценах 2001г | 0.08842
7 | ФЕР09-03-048-01 Приказ Минстроя России от 30.12.2016 №1039/пр | Монтаж перекрытия из листовой стали (прим) (100 м2) ИНДЕКС К ПОЗИЦИИ(справочно): п.1 в ценах 2001г НР (289,31 руб.): 77%=90%*0.85 от ФОТ СП (217,92 руб.): 58%=85%*(0.85*0.8) от ФОТ | 0.1408 | 6346,1 2471,58 | 1650,76 196,94 | 2223.76 | 893.53 | 348 | 232,43 27,73 | 313.1 | 272.5 | 38.37
8 | ФЕР46-02-007-01 Приказ Минстроя России от 30.12.2016 №1039/пр | Кладка отдельных участков кирпичных стен и заделка проемов в кирпичных стенах при объеме кладки в одном месте: до 5 м3 (м3) ИНДЕКС К ПОЗИЦИИ(справочно): п.1 в ценах 2001г НР (67,42 руб.): 94%=110%*0.85 от ФОТ СП (34,43 руб.): 48%=70%*(0.85*0.8) от ФОТ | 0.6 | 246,41 119,53 | 2.13 | 124.75 | 147.85 | 71.72 | 1.28 | 74.85 | 14.63 | 8.78
9 | ФССЦ-06.1.01.05-0001 Приказ Минстроя России от 30.12.2016 №1039/пр | Кирпич керамический лицевой профильный размером 250х120х65 мм (1000 шт) ИНДЕКС К ПОЗИЦИИ(справочно): п.1 в ценах 2001г | 0.24
10 | ФЕР13-03-004-02 Приказ Минстроя России от 30.12.2016 №1039/пр | Окраска металлических огрунтованных поверхностей: эмалью ХС-759 за 2 раза (100 м2) (за 2 раза ОЗП=2; ЭМ=2 к расх.; ЗПМ=2; МАТ=2 к расх.; ТЗ=2; ТЗМ=2) ИНДЕКС К ПОЗИЦИИ(справочно): п.1 в ценах 2001г НР (40 руб.): 77%=90%*0.85 от ФОТ СП (24,94 руб.): 48%=70%*(0.85*0.8) от ФОТ | 1.12 | 1146,72 45,72 | 13,32 0,66 | 1087.68 | 1284.33 | 51.21 | 14,92 0,74 | 1218.2 | 5.04 | 5.64
Командировочные расходы
ЛОКАЛЬНЫЙ СМЕТНЫЙ РАСЧЕТ № 11
(локальная смета)
на | Ремонт фасада здания кислородной
(наименование работ и затрат, наименование объекта)
№ пп | Шифр и номер позиции норматива | Наименование работ и затрат, единица измерения | Количество | Стоимость единицы, руб. |  |  | Общая стоимость, руб. |  |  |  | Затраты труда рабочих, чел.-ч, не занятых обслуживанием машин
|  |  |  | всего | эксплуата- ции машин | мате- риалы | Всего | оплаты труда | эксплуата- ции машин | мате- риалы
|  |  |  | оплаты труда | в т.ч. оплаты труда |  |  |  | в т.ч. оплаты труда |  | на единицу | всего
1 | 2 | 3 | 4 | 5 | 6 | 7 | 8 | 9 | 10 | 11 | 12 | 13
Раздел 1. Ремонт фасада
1 | ФЕР13-06-003-01 Приказ Минстроя России от 30.12.2016 №1039/пр | Очистка поверхности фасада щетками от старой краски, слабого кирпича и бетона. (м2) ИНДЕКС К ПОЗИЦИИ(справочно): п.1 в ценах 2001г НР (2046,11 руб.): 77%=90%*0.85 от ФОТ СП (1275,49 руб.): 48%=70%*(0.85*0.8) от ФОТ | 346 | 7,68 7,68 |  |  | 2657.28 | 2657.28 |  |  | 0.9 | 311.4
2 | ФЕРр53-14-1 Приказ Минстроя России от 30.12.2016 №1039/пр | Заделка швов в кирпичных стенах: цементным раствором (10 м) ИНДЕКС К ПОЗИЦИИ(справочно): п.1 в ценах 2001г НР (133,1 руб.): 73%=86%*0.85 от ФОТ СП (102,1 руб.): 56%=70%*0.8 от ФОТ | 7.5 | 24,33 24,31 |  | 0.02 | 182.48 | 182.33 |  | 0.15 | 2.71 | 20.33
3 | ФССЦ-04.3.01.09-0001 Приказ Минстроя России от 30.12.2016 №1039/пр | Раствор готовый кладочный тяжелый цементный (м3) ИНДЕКС К ПОЗИЦИИ(справочно): п.1 в ценах 2001г | 0.15
4 | ФЕРр53-16-1 Приказ Минстроя России от 30.12.2016 №1039/пр | Ремонт кирпичной кладки стен отдельными местами (м3) ИНДЕКС К ПОЗИЦИИ(справочно): п.1 в ценах 2001г НР (48,63 руб.): 73%=86%*0.85 от ФОТ СП (37,31 руб.): 56%=70%*0.8 от ФОТ | 0.23 | 313,53 283,83 | 29,59 5,81 | 0.11 | 72.11 | 65.28 | 6,81 1,34 | 0.02 | 35.39 | 8.14
5 | ФССЦ-06.1.01.05-0001 Приказ Минстроя России от 30.12.2016 №1039/пр | Кирпич керамический лицевой профильный размером 250х120х65 мм (1000 шт) ИНДЕКС К ПОЗИЦИИ(справочно): п.1 в ценах 2001г | 0.0925
6 | ФССЦ-04.3.01.12-0005 Приказ Минстроя России от 30.12.2016 №1039/пр | Раствор готовый кладочный цементно-известковый марки: 100 (м3) ИНДЕКС К ПОЗИЦИИ(справочно): п.1 в ценах 2001г | 0.0582
7 | ФЕРр61-28-1 Приказ Минстроя России от 30.12.2016 №1039/пр | Устройство основания под штукатурку из металлической сетки: по кирпичным и бетонным поверхностям (100 м2) ИНДЕКС К ПОЗИЦИИ(справочно): п.1 в ценах 2001г НР (436 руб.): 67%=79%*0.85 от ФОТ СП (260,3 руб.): 40%=50%*0.8 от ФОТ | 1.02 | 3935,63 636,48 | 8,71 1,51 | 3290.44 | 4014.34 | 649.21 | 8,88 1,54 | 3356.25 | 81.6 | 83.23
8 | ФЕР15-02-001-01 Приказ Минстроя России от 30.12.2016 №1039/пр | Улучшенная штукатурка фасадов цементно-известковым раствором по камню: стен (100 м2) ИНДЕКС К ПОЗИЦИИ(справочно): п.1 в ценах 2001г НР (641,49 руб.): 89%=105%*0.85 от ФОТ СП (266,69 руб.): 37%=55%*(0.85*0.8) от ФОТ | 1.02 | 1713,34 681,87 | 51,77 24,77 | 979.7 | 1747.61 | 695.51 | 52,81 25,27 | 999.29 | 70.88 | 72.3
9 | ФЕР46-08-004-02 Приказ Минстроя России от 30.12.2016 №1039/пр | Нанесение тиксотропных составов серии EMACO, EMACO NANOCRETE, EMACO FAST вручную в один слой, толщина слоя 5 мм, на поверхности бетонных и железобетонных конструкций: вертикальные (100 м2) ИНДЕКС К ПОЗИЦИИ(справочно): п.1 в ценах 2001г НР (38,97 руб.): 94%=110%*0.85 от ФОТ СП (19,9 руб.): 48%=70%*(0.85*0.8) от ФОТ | 0.1 | 496,89 397,01 | 99,88 17,63 |  | 49.69 | 39.7 | 9,99 1,76 |  | 44.26 | 4.43
10 | ФЕР46-08-004-08 Приказ Минстроя России от 30.12.2016 №1039/пр | На каждые 5 мм изменения толщины слоя добавлять (уменьшать) к расценкам: 46-08-004-02, 46-08-004-05 (100 м2) (до 5мм к=3 ОЗП=3; ЭМ=3 к расх.; ЗПМ=3; МАТ=3 к расх.; ТЗ=3; ТЗМ=3) ИНДЕКС К ПОЗИЦИИ(справочно): п.1 в ценах 2001г НР (-11,41 руб.): 94%=110%*0.85 от ФОТ СП (-5,83 руб.): 48%=70%*(0.85*0.8) от ФОТ | -0.1 | 183,09 108,18 | 74,91 13,23 |  | -18.31 | -10.82 | -7,49 -1,32 |  | 12.06 | -1.21
11 | ФССЦ-04.3.02.04-0316 Приказ Минстроя России от 30.12.2016 №1039/пр | Смесь сухая безусадочная быстротвердеющая MasterEmaco T 1100 TIX (EMACO FAST TIXO) тиксотропного типа (кг) ИНДЕКС К ПОЗИЦИИ(справочно): п.1 в ценах 2001г | 90
12 | ФЕРр53-21-40 Приказ Минстроя России от 30.12.2016 №1039/пр | Ремонт и восстановление герметизации стыков наружных стеновых панелей прокладками "Вилатерм", монтажной пеной (100 м) ИНДЕКС К ПОЗИЦИИ(справочно): п.1 в ценах 2001г НР (233,29 руб.): 73%=86%*0.85 от ФОТ СП (178,96 руб.): 56%=70%*0.8 от ФОТ | 0.72 | 2343,14 439,44 | 1652,38 4,41 | 251.32 | 1687.06 | 316.4 | 1189,71 3,18 | 180.95 | 48.45 | 34.88
13 | ФССЦ-14.5.01.10-0024 Приказ Минстроя России от 30.12.2016 №1039/пр | Пена монтажная: для герметизации стыков в баллончике емкостью 0,75 л (шт) ИНДЕКС К ПОЗИЦИИ(справочно): п.1 в ценах 2001г | 8
14 | ФЕРр62-25-7 Приказ Минстроя России от 30.12.2016 №1039/пр | Шпатлевка ранее окрашенных фасадов под окраску акриловыми составами: простых с земли и лесов (100 м2) 203,14 = 1 050,64 - 0,05 x 16 950,00 ИНДЕКС К ПОЗИЦИИ(справочно): п.1 в ценах 2001г НР (474,18 руб.): 68%=80%*0.85 от ФОТ СП (278,93 руб.): 40%=50%*0.8 от ФОТ | 3.46 | 203,14 201,31 | 1,48 0,23 | 0.35 | 702.86 | 696.53 | 5,12 0,80 | 1.21 | 23.6 | 81.66
15 | ФССЦ-14.5.11.02-0105 Приказ Минстроя России от 30.12.2016 №1039/пр | Шпатлевка фасадная ВГТ (т) ИНДЕКС К ПОЗИЦИИ(справочно): п.1 в ценах 2001г | 0.173
16 | ФЕР09-05-006-01 Приказ Минстроя России от 30.12.2016 №1039/пр | Срезка металлической сетки с окон (м реза) ИНДЕКС К ПОЗИЦИИ(справочно): п.1 в ценах 2001г НР (1,18 руб.): 77%=90%*0.85 от ФОТ СП (0,89 руб.): 58%=85%*(0.85*0.8) от ФОТ | 0.5 | 3,05 3,05 |  |  | 1.53 | 1.53 |  |  | 0.34 | 0.17
17 | ФЕРр53-21-8 Приказ Минстроя России от 30.12.2016 №1039/пр | Ремонт и восстановление герметизации коробок окон и балконных дверей монтажной пеной (100 м) ИНДЕКС К ПОЗИЦИИ(справочно): п.1 в ценах 2001г НР (25,1 руб.): 73%=86%*0.85 от ФОТ СП (19,25 руб.): 56%=70%*0.8 от ФОТ | 0.08 | 3934,24 270,74 | 3663,5 159,04 |  | 314.74 | 21.66 | 293,08 12,72 |  | 27.74 | 2.22
18 | ФССЦ-14.5.01.10-0024 Приказ Минстроя России от 30.12.2016 №1039/пр | Пена монтажная: для герметизации стыков в баллончике емкостью 0,75 л (шт) ИНДЕКС К ПОЗИЦИИ(справочно): п.1 в ценах 2001г | 1
19 | ФЕРр53-21-14 Приказ Минстроя России от 30.12.2016 №1039/пр | Устройство чеканки швов оконных и дверных блоков раствором(прим) (100 м) ИНДЕКС К ПОЗИЦИИ(справочно): п.1 в ценах 2001г НР (7,17 руб.): 73%=86%*0.85 от ФОТ СП (5,5 руб.): 56%=70%*0.8 от ФОТ | 0.08 | 137,58 121,92 | 5,26 0,93 | 10.4 | 11.01 | 9.75 | 0,42 0,07 | 0.84 | 12.29 | 0.98
20 | ФЕР13-07-001-02 Приказ Минстроя России от 30.12.2016 №1039/пр | Обработка оконных и дверных переплетов преобразователем ржавчены(прим) (100 м2) 90,69 = 304,03 - 0,032 x 6 667,00 ИНДЕКС К ПОЗИЦИИ(справочно): п.1 в ценах 2001г НР (19,27 руб.): 77%=90%*0.85 от ФОТ СП (12,01 руб.): 48%=70%*(0.85*0.8) от ФОТ | 0.314 | 90,69 79,36 | 2,23 0,33 | 9.1 | 28.48 | 24.92 | 0,7 0,10 | 2.86 | 9.08 | 2.85
21 | ФССЦ-14.2.06.03-0801 Приказ Минстроя России от 30.12.2016 №1039/пр | Преобразователь ржавчины ИФХАН-58ПР (кг) ИНДЕКС К ПОЗИЦИИ(справочно): п.1 в ценах 2001г | 10
22 | ФЕР15-04-019-08 Приказ Минстроя России от 30.12.2016 №1039/пр | Окраска фасадов акриловыми составами: с лесов краскопультом по подготовленной поверхности (100 м2) ИНДЕКС К ПОЗИЦИИ(справочно): п.1 в ценах 2001г НР (302,02 руб.): 89%=105%*0.85 от ФОТ СП (125,56 руб.): 37%=55%*(0.85*0.8) от ФОТ | 3.46 | 137,24 97,38 | 39,84 0,7 | 0.02 | 474.85 | 336.93 | 137,85 2,42 | 0.07 | 9.68 | 33.49
23 | ФССЦ-14.3.02.01-0201 Приказ Минстроя России от 30.12.2016 №1039/пр | Краска акриловая: фасадная "БИРСС Фасад-Колор М", тон светлый (т) ИНДЕКС К ПОЗИЦИИ(справочно): п.1 в ценах 2001г | 0.1315
24 | ФССЦ-14.4.01.02-0113 Приказ Минстроя России от 30.12.2016 №1039/пр | Грунтовка акриловая: НОРТЕКС-ГРУНТ (кг) ИНДЕКС К ПОЗИЦИИ(справочно): п.1 в ценах 2001г | 45
25 | ФЕРр62-29-2 Приказ Минстроя России от 30.12.2016 №1039/пр | Окраска эмалью ХС-759 ранее окрашенных металлических переплетов ворот и дверей: за два раза (100 м2) ИНДЕКС К ПОЗИЦИИ(справочно): п.1 в ценах 2001г НР (5,57 руб.): 68%=80%*0.85 от ФОТ СП (3,28 руб.): 40%=50%*0.8 от ФОТ | 0.05 | 317 163,61 | 0,66 0,12 | 152.73 | 15.85 | 8.18 | 0,03 0,01 | 7.64 | 18.72 | 0.94
26 | ФССЦ-14.4.04.11-0011 Приказ Минстроя России от 30.12.2016 №1039/пр | Эмаль ХС-759 (т) ИНДЕКС К ПОЗИЦИИ(справочно): п.1 в ценах 2001г | 0.0008
27 | ФЕР13-03-002-04 Приказ Минстроя России от 30.12.2016 №1039/пр | Огрунтовка металлических поверхностей за один раз: грунтовкой ГФ-021 оконных переплетов (100 м2) ИНДЕКС К ПОЗИЦИИ(справочно): п.1 в ценах 2001г НР (11,54 руб.): 77%=90%*0.85 от ФОТ СП (7,2 руб.): 48%=70%*(0.85*0.8) от ФОТ | 0.264 | 268,49 56,55 | 9,22 0,22 | 202.72 | 70.88 | 14.93 | 2,43 0,06 | 53.52 | 5.31 | 1.4
28 | ФЕР13-03-004-26 Приказ Минстроя России от 30.12.2016 №1039/пр | Окраска металлических огрунтованных поверхностей оконных переплетов: эмалью ПФ-115 за 2 раза (100 м2) (за 2 раза ОЗП=2; ЭМ=2 к расх.; ЗПМ=2; МАТ=2 к расх.; ТЗ=2; ТЗМ=2) ИНДЕКС К ПОЗИЦИИ(справочно): п.1 в ценах 2001г НР (14,21 руб.): 77%=90%*0.85 от ФОТ СП (8,86 руб.): 48%=70%*(0.85*0.8) от ФОТ | 0.264 | 644,04 69,48 | 12,02 0,44 | 562.54 | 170.03 | 18.34 | 3,17 0,12 | 148.52 | 7.66 | 2.02
29 | ФЕР09-05-002-03 Приказ Минстроя России от 30.12.2016 №1039/пр | Электродуговая сварка при установке металлической сетки на окна (прим) (10 т) ИНДЕКС К ПОЗИЦИИ(справочно): п.1 в ценах 2001г НР (0,15 руб.): 77%=90%*0.85 от ФОТ СП (0,12 руб.): 58%=85%*(0.85*0.8) от ФОТ | 5e-05 | 9125,63 4023,16 | 4457,53 0,23 | 644.94 | 0.46 | 0.2 | 0.22 | 0.04 | 372.86 | 0.02
30 | ФЕР13-03-004-26 Приказ Минстроя России от 30.12.2016 №1039/пр | Окраска металлических огрунтованных поверхностей дверей: эмалью ПФ-115 за 2 раза (100 м2) (за 2 раза ОЗП=2; ЭМ=2 к расх.; ЗПМ=2; МАТ=2 к расх.; ТЗ=2; ТЗМ=2) ИНДЕКС К ПОЗИЦИИ(справочно): п.1 в ценах 2001г НР (1,72 руб.): 77%=90%*0.85 от ФОТ СП (1,07 руб.): 48%=70%*(0.85*0.8) от ФОТ | 0.032 | 644,04 69,48 | 12,02 0,44 | 562.54 | 20.61 | 2.22 | 0,38 0,01 | 18.01 | 7.66 | 0.25
31 | ФЕР13-06-003-01 Приказ Минстроя России от 30.12.2016 №1039/пр | Очистка щетками от старой краски металлоконструкций лестниц и площадок (м2) ИНДЕКС К ПОЗИЦИИ(справочно): п.1 в ценах 2001г НР (177,41 руб.): 77%=90%*0.85 от ФОТ СП (110,59 руб.): 48%=70%*(0.85*0.8) от ФОТ | 30 | 7,68 7,68 |  |  | 230.4 | 230.4 |  |  | 0.9 | 27
32 | ФЕР13-07-001-02 Приказ Минстроя России от 30.12.2016 №1039/пр | Обработка металлоконструкций лестниц и площадок преобразователем ржавчены(прим) (100 м2) 90,69 = 304,03 - 0,032 x 6 667,00 ИНДЕКС К ПОЗИЦИИ(справочно): п.1 в ценах 2001г НР (18,41 руб.): 77%=90%*0.85 от ФОТ СП (11,48 руб.): 48%=70%*(0.85*0.8) от ФОТ | 0.3 | 90,69 79,36 | 2,23 0,33 | 9.1 | 27.21 | 23.81 | 0,67 0,10 | 2.73 | 9.08 | 2.72
33 | ФССЦ-14.2.06.03-0801 Приказ Минстроя России от 30.12.2016 №1039/пр | Преобразователь ржавчины ИФХАН-58ПР (кг) ИНДЕКС К ПОЗИЦИИ(справочно): п.1 в ценах 2001г | 9.6
34 | ФЕР13-03-004-02 Приказ Минстроя России от 30.12.2016 №1039/пр | Окраска металлических огрунтованных поверхностей: эмалью ХС-759 за 2 раза (100 м2) (за 2 раза ОЗП=2; ЭМ=2 к расх.; ЗПМ=2; МАТ=2 к расх.; ТЗ=2; ТЗМ=2) ИНДЕКС К ПОЗИЦИИ(справочно): п.1 в ценах 2001г НР (10,72 руб.): 77%=90%*0.85 от ФОТ СП (6,68 руб.): 48%=70%*(0.85*0.8) от ФОТ | 0.3 | 1146,72 45,72 | 13,32 0,66 | 1087.68 | 344.02 | 13.72 | 4 0,20 | 326.3 | 5.04 | 1.51
Раздел 2. Ремонт бетонной отмостки
1 | ФЕРр69-19-3 Приказ Минстроя России от 30.12.2016 №1039/пр | Разборка горизонтальных поверхностей бетонных конструкций при помощи отбойных молотков, бетон марки: 200 (м3) ИНДЕКС К ПОЗИЦИИ(справочно): п.1 в ценах 2001г НР (178,35 руб.): 66%=78%*0.85 от ФОТ СП (108,09 руб.): 40%=50%*0.8 от ФОТ | 1.2 | 660,09 225,19 | 434.9 |  | 792.11 | 270.23 | 521.88 |  | 26.4 | 31.68
2 | ФЕРр52-13-1 Приказ Минстроя России от 30.12.2016 №1039/пр | Ремонт оклеечной гидроизоляции стены в 1 слой (100 м2) ИНДЕКС К ПОЗИЦИИ(справочно): п.1 в ценах 2001г НР (488,99 руб.): 79%=93%*0.85 от ФОТ СП (371,38 руб.): 60%=75%*0.8 от ФОТ | 0.5292 | 3417,85 1167,31 | 13,14 2,32 | 2237.4 | 1808.73 | 617.74 | 6,95 1,23 | 1184.04 | 128.7 | 68.11
3 | ФЕРр52-13-2 Приказ Минстроя России от 30.12.2016 №1039/пр | На каждый последующий слой добавлять или исключать к расценке 52-13-1 (100 м2) ИНДЕКС К ПОЗИЦИИ(справочно): п.1 в ценах 2001г НР (-147,22 руб.): 79%=93%*0.85 от ФОТ СП (-111,82 руб.): 60%=75%*0.8 от ФОТ | -0.5292 | 1544,08 351,01 | 6,57 1,16 | 1186.5 | -817.13 | -185.75 | -3,48 -0,61 | -627.9 | 38.7 | -20.48
4 | ФССЦ-12.1.02.14-0001 Приказ Минстроя России от 30.12.2016 №1039/пр | Толь с крупнозернистой посыпкой гидроизоляционный марки ТГ-350 (м2) ИНДЕКС К ПОЗИЦИИ(справочно): п.1 в ценах 2001г | 63.5
5 | ФЕР11-01-002-01 Приказ Минстроя России от 30.12.2016 №1039/пр | Устройство подстилающих слоев: песчаных (м3) ИНДЕКС К ПОЗИЦИИ(справочно): п.1 в ценах 2001г НР (306,84 руб.): 105%=123%*0.85 от ФОТ СП (149,04 руб.): 51%=75%*(0.85*0.8) от ФОТ | 9 | 57,07 29,46 | 27,24 3,01 | 0.37 | 513.63 | 265.14 | 245,16 27,09 | 3.33 | 3.41 | 30.69
6 | ФССЦ-02.3.01.02-0002 Приказ Минстроя России от 30.12.2016 №1039/пр | Песок для изготовления кладочных и штукатурных растворов, фракция 0-20 мм (м3) ИНДЕКС К ПОЗИЦИИ(справочно): п.1 в ценах 2001г | 10.8
7 | ФЕР06-01-001-01 Приказ Минстроя России от 30.12.2016 №1039/пр | Устройство бетонной подготовки (100 м3) ИНДЕКС К ПОЗИЦИИ(справочно): п.1 в ценах 2001г НР (80,7 руб.): 89%=105%*0.85 от ФОТ СП (39,89 руб.): 44%=65%*(0.85*0.8) от ФОТ | 0.055 | 3897,23 1404 | 1587,74 244,51 | 905.49 | 214.35 | 77.22 | 87,33 13,45 | 49.8 | 180 | 9.9
8 | ФССЦ-04.1.02.05-0038 Приказ Минстроя России от 30.12.2016 №1039/пр | Бетон тяжелый, крупность заполнителя: 20 мм, класс В3,5 (М50) (м3) ИНДЕКС К ПОЗИЦИИ(справочно): п.1 в ценах 2001г | 5.61
9 | ФЕР11-01-015-08 Приказ Минстроя России от 30.12.2016 №1039/пр | Железнение цементных покрытий (100 м2) ИНДЕКС К ПОЗИЦИИ(справочно): п.1 в ценах 2001г НР (39,26 руб.): 105%=123%*0.85 от ФОТ СП (19,07 руб.): 51%=75%*(0.85*0.8) от ФОТ | 0.36 | 134,57 102,71 | 6,65 1,14 | 25.21 | 48.45 | 36.98 | 2,39 0,41 | 9.08 | 10.8 | 3.89
Раздел 3. Устройство свесов
1 | ФЕР46-04-008-01 Приказ Минстроя России от 30.12.2016 №1039/пр | Разборка покрытий кровель с парапетов и примыканий: из рулонных материалов (100 м2) ИНДЕКС К ПОЗИЦИИ(справочно): п.1 в ценах 2001г НР (65,37 руб.): 94%=110%*0.85 от ФОТ СП (33,38 руб.): 48%=70%*(0.85*0.8) от ФОТ | 0.62 | 153,59 112,16 | 41.43 |  | 95.23 | 69.54 | 25.69 |  | 14.38 | 8.92
2 | ФЕР12-01-010-01 Приказ Минстроя России от 30.12.2016 №1039/пр | Устройство мелких покрытий парапеты, свесы из листовой оцинкованной стали (100 м2) ИНДЕКС К ПОЗИЦИИ(справочно): п.1 в ценах 2001г НР (244,18 руб.): 102%=120%*0.85 от ФОТ СП (105,33 руб.): 44%=65%*(0.85*0.8) от ФОТ | 0.248 | 9874,22 961,76 | 21,88 3,51 | 8890.58 | 2448.81 | 238.52 | 5,43 0,87 | 2204.86 | 112.75 | 27.96
3 | ФЕР12-01-004-04 Приказ Минстроя России от 30.12.2016 №1039/пр | Устройство примыканий кровель из наплавляемых материалов к стенам и парапетам высотой: до 600 мм без фартуков (100 м) ИНДЕКС К ПОЗИЦИИ(справочно): п.1 в ценах 2001г НР (213,25 руб.): 102%=120%*0.85 от ФОТ СП (91,99 руб.): 44%=65%*(0.85*0.8) от ФОТ | 0.62 | 597,51 325,89 | 73,76 11,33 | 197.86 | 370.46 | 202.05 | 45,73 7,02 | 122.68 | 35.5 | 22.01
4 | ФССЦ-04.3.01.09-0001 Приказ Минстроя России от 30.12.2016 №1039/пр | Раствор готовый кладочный тяжелый цементный (м3) ИНДЕКС К ПОЗИЦИИ(справочно): п.1 в ценах 2001г | 0.3162
5 | ФССЦ-12.1.02.03-0052 Приказ Минстроя России от 30.12.2016 №1039/пр | Изопласт: К ЭКП-4,5 (м2) ИНДЕКС К ПОЗИЦИИ(справочно): п.1 в ценах 2001г | 156.2
Командировлчные расходы
ЛОКАЛЬНЫЙ СМЕТНЫЙ РАСЧЕТ № 12
(локальная смета)
на | Ремонт кровли здания размораживающего устройства, 2018г
(наименование работ и затрат, наименование объекта)
№ пп | Шифр и номер позиции норматива | Наименование работ и затрат, единица измерения | Количество | Стоимость единицы, руб. |  |  | Общая стоимость, руб. |  |  |  | Затраты труда рабочих, чел.-ч, не занятых обслуживанием машин
|  |  |  | всего | эксплуата- ции машин | мате- риалы | Всего | оплаты труда | эксплуата- ции машин | мате- риалы
|  |  |  | оплаты труда | в т.ч. оплаты труда |  |  |  | в т.ч. оплаты труда |  | на единицу | всего
1 | 2 | 3 | 4 | 5 | 6 | 7 | 8 | 9 | 10 | 11 | 12 | 13
Раздел 1. Новый Раздел
1 | ФЕР46-04-008-01 Приказ Минстроя России от 30.12.2016 №1039/пр | Разборка покрытий кровель: из рулонных материалов (100 м2) ИНДЕКС К ПОЗИЦИИ(справочно): п.1 в ценах 2001г НР (723,25 руб.): 94%=110%*0.85 от ФОТ СП (369,32 руб.): 48%=70%*(0.85*0.8) от ФОТ | 6.86 | 153,59 112,16 | 41.43 |  | 1053.63 | 769.42 | 284.21 |  | 14.38 | 98.65
2 | ФЕР12-01-015-03 Приказ Минстроя России от 30.12.2016 №1039/пр | разборка пароизоляции: прокладочной в один слой (100 м2) (МДС 81-36.2004 п.п.3.3.1.Демонтаж (разборка) сборных бетонных и железобетонных конструкций ОЗП=0,8; ЭМ=0,8 к расх.; ЗПМ=0,8; МАТ=0 к расх.; ТЗ=0,8; ТЗМ=0,8) ИНДЕКС К ПОЗИЦИИ(справочно): п.1 в ценах 2001г НР (398,64 руб.): 102%=120%*0.85 от ФОТ СП (171,96 руб.): 44%=65%*(0.85*0.8) от ФОТ | 6.86 | 78,87 54,82 | 24,05 2,15 |  | 541.05 | 376.07 | 164,98 14,75 |  | 6.272 | 43.03
3 | ФЕР12-01-017-01 Приказ Минстроя России от 30.12.2016 №1039/пр | Демонтаж выравнивающих стяжек: цементно-песчаных толщиной 15 мм (100 м2) (МДС 81-36.2004 п.п.3.3.1.Демонтаж (разборка) сборных бетонных и железобетонных конструкций ОЗП=0,8; ЭМ=0,8 к расх.; ЗПМ=0,8; МАТ=0 к расх.; ТЗ=0,8; ТЗМ=0,8) ИНДЕКС К ПОЗИЦИИ(справочно): п.1 в ценах 2001г НР (1438,9 руб.): 102%=120%*0.85 от ФОТ СП (620,7 руб.): 44%=65%*(0.85*0.8) от ФОТ | 6.86 | 340,53 188,15 | 152,38 17,49 |  | 2336.04 | 1290.71 | 1045,33 119,98 |  | 21.776 | 149.38
4 | ФЕР12-01-017-02 Приказ Минстроя России от 30.12.2016 №1039/пр | Демонтаж выравнивающих стяжек: на каждый 1 мм изменения толщины добавлять или исключать к расценке 12-01-017-01 (100 м2) (до 35мм к=20 ОЗП=20; ЭМ=20 к расх.; ЗПМ=20; МАТ=20 к расх.; ТЗ=20; ТЗМ=20; МДС 81-36.2004 п.п.3.3.1.Демонтаж (разборка) сборных бетонных и железобетонных конструкций ОЗП=0,8; ЭМ=0,8 к расх.; ЗПМ=0,8; МАТ=0 к расх.; ТЗ=0,8; ТЗМ=0,8) ИНДЕКС К ПОЗИЦИИ(справочно): п.1 в ценах 2001г НР (1005,36 руб.): 102%=120%*0.85 от ФОТ СП (433,69 руб.): 44%=65%*(0.85*0.8) от ФОТ | 6.86 | 180,8 138,24 | 42,56 5,44 |  | 1240.29 | 948.33 | 291,96 37,32 |  | 16 | 109.76
5 | ФЕР12-01-017-01 Приказ Минстроя России от 30.12.2016 №1039/пр | Устройство выравнивающих стяжек: цементно-песчаных толщиной 15 мм (100 м2) ИНДЕКС К ПОЗИЦИИ(справочно): п.1 в ценах 2001г НР (1798,56 руб.): 102%=120%*0.85 от ФОТ СП (775,85 руб.): 44%=65%*(0.85*0.8) от ФОТ | 6.86 | 462,33 235,18 | 190,48 21,86 | 36.67 | 3171.58 | 1613.33 | 1306,69 149,96 | 251.56 | 27.22 | 186.73
6 | ФЕР12-01-017-02 Приказ Минстроя России от 30.12.2016 №1039/пр | Устройство выравнивающих стяжек: на каждый 1 мм изменения толщины добавлять или исключать к расценке 12-01-017-01 (100 м2) (до 35мм к=20 ОЗП=20; ЭМ=20 к расх.; ЗПМ=20; МАТ=20 к расх.; ТЗ=20; ТЗМ=20) ИНДЕКС К ПОЗИЦИИ(справочно): п.1 в ценах 2001г НР (1256,7 руб.): 102%=120%*0.85 от ФОТ СП (542,11 руб.): 44%=65%*(0.85*0.8) от ФОТ | 6.86 | 226 172,8 | 53,2 6,8 |  | 1550.36 | 1185.41 | 364,95 46,65 |  | 20 | 137.2
7 | ФССЦ-04.3.01.09-0001 Приказ Минстроя России от 30.12.2016 №1039/пр | Раствор готовый кладочный тяжелый цементный (м3) ИНДЕКС К ПОЗИЦИИ(справочно): п.1 в ценах 2001г | 24.49
8 | ФЕР12-01-015-03 Приказ Минстроя России от 30.12.2016 №1039/пр | Устройство пароизоляции: прокладочной в один слой (100 м2) ИНДЕКС К ПОЗИЦИИ(справочно): п.1 в ценах 2001г НР (498,27 руб.): 102%=120%*0.85 от ФОТ СП (214,94 руб.): 44%=65%*(0.85*0.8) от ФОТ | 6.86 | 950,09 68,52 | 30,07 2,69 | 851.5 | 6517.62 | 470.05 | 206,28 18,45 | 5841.29 | 7.84 | 53.78
9 | ФЕР12-01-016-01 Приказ Минстроя России от 30.12.2016 №1039/пр | Огрунтовка оснований из бетона или раствора под водоизоляционный кровельный ковер: битумной грунтовкой с ее приготовлением (100 м2) ИНДЕКС К ПОЗИЦИИ(справочно): п.1 в ценах 2001г НР (275,97 руб.): 102%=120%*0.85 от ФОТ СП (119,05 руб.): 44%=65%*(0.85*0.8) от ФОТ | 6.86 | 231,06 38,98 | 2,63 0,46 | 189.45 | 1585.07 | 267.4 | 18,04 3,16 | 1299.63 | 4.46 | 30.6
10 | ФЕР12-01-002-09 Приказ Минстроя России от 30.12.2016 №1039/пр | Устройство кровель плоских из наплавляемых материалов: в два слоя (100 м2) ИНДЕКС К ПОЗИЦИИ(справочно): п.1 в ценах 2001г НР (970,72 руб.): 102%=120%*0.85 от ФОТ СП (418,74 руб.): 44%=65%*(0.85*0.8) от ФОТ | 6.86 | 341,78 134,98 | 24,47 3,75 | 182.33 | 2344.61 | 925.96 | 167,86 25,73 | 1250.79 | 14.36 | 98.51
11 | ФССЦ-12.1.02.03-0052 Приказ Минстроя России от 30.12.2016 №1039/пр | Изопласт: К ЭКП-4,5 (м2) ИНДЕКС К ПОЗИЦИИ(справочно): п.1 в ценах 2001г | 782
12 | ФССЦ-12.1.02.03-0055 Приказ Минстроя России от 30.12.2016 №1039/пр | Изопласт: П ЭПП-4,0 (м2) ИНДЕКС К ПОЗИЦИИ(справочно): п.1 в ценах 2001г | 795.8
13 | ФЕР12-01-004-04 Приказ Минстроя России от 30.12.2016 №1039/пр | Устройство примыканий кровель из наплавляемых материалов к стенам и парапетам высотой: до 600 мм без фартуков (100 м) ИНДЕКС К ПОЗИЦИИ(справочно): п.1 в ценах 2001г НР (27,52 руб.): 102%=120%*0.85 от ФОТ СП (11,87 руб.): 44%=65%*(0.85*0.8) от ФОТ | 0.08 | 597,51 325,89 | 73,76 11,33 | 197.86 | 47.8 | 26.07 | 5,9 0,91 | 15.83 | 35.5 | 2.84
14 | ФССЦ-04.3.01.09-0001 Приказ Минстроя России от 30.12.2016 №1039/пр | Раствор готовый кладочный тяжелый цементный (м3) ИНДЕКС К ПОЗИЦИИ(справочно): п.1 в ценах 2001г | 0.0408
15 | ФССЦ-12.1.02.03-0052 Приказ Минстроя России от 30.12.2016 №1039/пр | Изопласт: К ЭКП-4,5 (м2) ИНДЕКС К ПОЗИЦИИ(справочно): п.1 в ценах 2001г | 20.16
16 | ФЕР12-01-006-02 Приказ Минстроя России от 30.12.2016 №1039/пр | Устройство деформационных швов с наплавлением дополнительных слоев рулонного кровельного материала (100 м) ИНДЕКС К ПОЗИЦИИ(справочно): п.1 в ценах 2001г НР (328,4 руб.): 102%=120%*0.85 от ФОТ СП (141,66 руб.): 44%=65%*(0.85*0.8) от ФОТ | 0.39 | 9391,68 817,61 | 52 7,92 | 8522.07 | 3662.76 | 318.87 | 20,28 3,09 | 3323.61 | 86.98 | 33.92
17 | ФССЦ-12.1.02.03-0052 Приказ Минстроя России от 30.12.2016 №1039/пр | Изопласт: К ЭКП-4,5 (м2) ИНДЕКС К ПОЗИЦИИ(справочно): п.1 в ценах 2001г | 134.6
18 | ФЕР12-01-010-01 Приказ Минстроя России от 30.12.2016 №1039/пр | Устройство мелких покрытий (брандмауэры, парапеты, свесы и т.п.) из листовой оцинкованной стали (100 м2) ИНДЕКС К ПОЗИЦИИ(справочно): п.1 в ценах 2001г НР (192,98 руб.): 102%=120%*0.85 от ФОТ СП (83,25 руб.): 44%=65%*(0.85*0.8) от ФОТ | 0.196 | 9874,22 961,76 | 21,88 3,51 | 8890.58 | 1935.35 | 188.51 | 4,29 0,69 | 1742.55 | 112.75 | 22.1
Командировочные расходы
ЛОКАЛЬНЫЙ СМЕТНЫЙ РАСЧЕТ № 13
(локальная смета)
на | Ремонт холодного склада АБК
(наименование работ и затрат, наименование объекта)
№ пп | Шифр и номер позиции норматива | Наименование работ и затрат, единица измерения | Количество | Стоимость единицы, руб. |  |  | Общая стоимость, руб. |  |  |  | Затраты труда рабочих, чел.-ч, не занятых обслуживанием машин
|  |  |  | всего | эксплуата- ции машин | мате- риалы | Всего | оплаты труда | эксплуата- ции машин | мате- риалы
|  |  |  | оплаты труда | в т.ч. оплаты труда |  |  |  | в т.ч. оплаты труда |  | на единицу | всего
1 | 2 | 3 | 4 | 5 | 6 | 7 | 8 | 9 | 10 | 11 | 12 | 13
Раздел 1.
1 | ФЕР46-04-008-01 Приказ Минстроя России от 30.12.2016 №1039/пр | Разборка покрытий кровель: из рулонных материалов (100 м2) ИНДЕКС К ПОЗИЦИИ(справочно): п.1 в ценах 2001г | 0.29 | 153,59 112,16 | 41.43 |  | 44.54 | 32.53 | 12.01 |  | 14.38 | 4.17
2 | ФЕР12-01-017-01 Приказ Минстроя России от 30.12.2016 №1039/пр | Демонтаж выравнивающих стяжек: цементно-песчаных толщиной 15 мм (100 м2) (Табл.2, п.1 Демонтаж (разборка) сборных бетонных и железобетонных строительных конструкций ОЗП=0,8; ЭМ=0,8 к расх.; ЗПМ=0,8; МАТ=0 к расх.; ТЗ=0,8; ТЗМ=0,8) ИНДЕКС К ПОЗИЦИИ(справочно): п.1 в ценах 2001г | 0.29 | 340,53 188,15 | 152,38 17,49 |  | 98.75 | 54.56 | 44,19 5,07 |  | 21.776 | 6.32
3 | ФЕР12-01-017-02 Приказ Минстроя России от 30.12.2016 №1039/пр | Демонтаж выравнивающих стяжек: на каждый 1 мм изменения толщины добавлять или исключать к расценке 12-01-017-01 (100 м2) (до 25мм к=10 ОЗП=10; ЭМ=10 к расх.; ЗПМ=10; МАТ=10 к расх.; ТЗ=10; ТЗМ=10; Табл.2, п.1 Демонтаж (разборка) сборных бетонных и железобетонных строительных конструкций ОЗП=0,8; ЭМ=0,8 к расх.; ЗПМ=0,8; МАТ=0 к расх.; ТЗ=0,8; ТЗМ=0,8) ИНДЕКС К ПОЗИЦИИ(справочно): п.1 в ценах 2001г | 0.29 | 90,4 69,12 | 21,28 2,72 |  | 26.22 | 20.05 | 6,17 0,79 |  | 8 | 2.32
4 | ФЕР12-01-017-01 Приказ Минстроя России от 30.12.2016 №1039/пр | Устройство выравнивающих стяжек: цементно-песчаных толщиной 15 мм (100 м2) ИНДЕКС К ПОЗИЦИИ(справочно): п.1 в ценах 2001г | 0.29 | 462,33 235,18 | 190,48 21,86 | 36.67 | 134.08 | 68.2 | 55,24 6,34 | 10.64 | 27.22 | 7.89
5 | ФЕР12-01-017-02 Приказ Минстроя России от 30.12.2016 №1039/пр | Устройство выравнивающих стяжек: на каждый 1 мм изменения толщины добавлять или исключать к расценке 12-01-017-01 (100 м2) (до 25мм к=10 ОЗП=10; ЭМ=10 к расх.; ЗПМ=10; МАТ=10 к расх.; ТЗ=10; ТЗМ=10) ИНДЕКС К ПОЗИЦИИ(справочно): п.1 в ценах 2001г | 0.29 | 113 86,4 | 26,6 3,4 |  | 32.77 | 25.06 | 7,71 0,99 |  | 10 | 2.9
6 | ФССЦ-04.3.01.09-0001 Приказ Минстроя России от 30.12.2016 №1039/пр | Раствор готовый кладочный тяжелый цементный (м3) ИНДЕКС К ПОЗИЦИИ(справочно): п.1 в ценах 2001г | 0.7395
7 | ФЕР12-01-016-01 Приказ Минстроя России от 30.12.2016 №1039/пр | Огрунтовка оснований из бетона или раствора под водоизоляционный кровельный ковер: битумной грунтовкой с ее приготовлением (100 м2) ИНДЕКС К ПОЗИЦИИ(справочно): п.1 в ценах 2001г | 0.29 | 231,06 38,98 | 2,63 0,46 | 189.45 | 67.01 | 11.3 | 0,76 0,13 | 54.95 | 4.46 | 1.29
8 | ФЕР12-01-002-09 Приказ Минстроя России от 30.12.2016 №1039/пр | Устройство кровель плоских из наплавляемых материалов: в два слоя (100 м2) ИНДЕКС К ПОЗИЦИИ(справочно): п.1 в ценах 2001г | 0.29 | 341,78 134,98 | 24,47 3,75 | 182.33 | 99.12 | 39.14 | 7,1 1,09 | 52.88 | 14.36 | 4.16
9 | ФССЦ-12.1.02.03-0052 Приказ Минстроя России от 30.12.2016 №1039/пр | Изопласт: К ЭКП-4,5 (м2) ИНДЕКС К ПОЗИЦИИ(справочно): п.1 в ценах 2001г | 33.06
10 | ФССЦ-12.1.02.03-0055 Приказ Минстроя России от 30.12.2016 №1039/пр | Изопласт: П ЭПП-4,0 (м2) ИНДЕКС К ПОЗИЦИИ(справочно): п.1 в ценах 2001г | 33.64
11 | ФЕР13-06-003-01 Приказ Минстроя России от 30.12.2016 №1039/пр | Очистка поверхности карниза от слабого бетона щетками (м2) ИНДЕКС К ПОЗИЦИИ(справочно): п.1 в ценах 2001г | 8 | 7,68 7,68 |  |  | 61.44 | 61.44 |  |  | 0.9 | 7.2
12 | ФЕР13-03-007-01 Приказ Минстроя России от 30.12.2016 №1039/пр | Антикоррозийное покрытие арматуры однокомпонентным составом EMACO NANOCRETE AP 2 слоя (100 м2) ИНДЕКС К ПОЗИЦИИ(справочно): п.1 в ценах 2001г | 0.01 | 435,78 427,24 | 8,54 1,51 |  | 4.36 | 4.27 | 0,09 0,02 |  | 47.63 | 0.48
13 | ФССЦ-14.2.05.01-0101 Приказ Минстроя России от 30.12.2016 №1039/пр | Состав антикоррозийный однокомпонентный MasterEmaco P 5000 AP (EMACO NANOCRETE АР) (кг) ИНДЕКС К ПОЗИЦИИ(справочно): п.1 в ценах 2001г | 1.5
14 | ФЕР46-08-004-03 Приказ Минстроя России от 30.12.2016 №1039/пр | Нанесение тиксотропных составов серии EMACO, EMACO NANOCRETE, EMACO FAST вручную в один слой, толщина слоя 20 мм, на поверхности бетонных и железобетонных конструкций: потолочные ремонт плит карниза. (100 м2) ИНДЕКС К ПОЗИЦИИ(справочно): п.1 в ценах 2001г | 0.08 | 529,27 429,39 | 99,88 17,63 |  | 42.34 | 34.35 | 7,99 1,41 |  | 47.87 | 3.83
15 | ФССЦ-04.3.02.04-0301 Приказ Минстроя России от 30.12.2016 №1039/пр | Смесь бетонная сухая безусадочная быстродействующая MasterEmaco S 488 (EMACO S88C) тиксотропного типа (кг) ИНДЕКС К ПОЗИЦИИ(справочно): п.1 в ценах 2001г | 304
16 | ФЕР15-02-004-01 Приказ Минстроя России от 30.12.2016 №1039/пр | Высококачественная штукатурка фасадов цементно-известковым раствором по камню карнизов, тяг, наличников: прямолинейных (100 м2) ИНДЕКС К ПОЗИЦИИ(справочно): п.1 в ценах 2001г | 0.08 | 10883,7 4801,02 | 71.5 | 6011.18 | 870.7 | 384.08 | 5.72 | 480.9 | 426 | 34.08
17 | ФЕР12-01-010-01 Приказ Минстроя России от 30.12.2016 №1039/пр | Устройство мелких покрытий (брандмауэры, парапеты, свесы и т.п.) из листовой оцинкованной стали (100 м2) ИНДЕКС К ПОЗИЦИИ(справочно): п.1 в ценах 2001г | 0.072 | 9874,22 961,76 | 21,88 3,51 | 8890.58 | 710.94 | 69.25 | 1,58 0,25 | 640.11 | 112.75 | 8.12
18 | ФЕР12-01-010-01 Приказ Минстроя России от 30.12.2016 №1039/пр | Снятие оконных отливов (100 м2) (Табл.2, п.4 Демонтаж (разборка) металлических конструкций ОЗП=0,7; ЭМ=0,7 к расх.; ЗПМ=0,7; МАТ=0 к расх.; ТЗ=0,7; ТЗМ=0,7) ИНДЕКС К ПОЗИЦИИ(справочно): п.1 в ценах 2001г | 0.03 | 688,55 673,23 | 15,32 2,46 |  | 20.66 | 20.2 | 0,46 0,07 |  | 78.925 | 2.37
19 | ФЕР12-01-010-01 Приказ Минстроя России от 30.12.2016 №1039/пр | Устройство оконных отливов из листовой оцинкованной стали (100 м2) ИНДЕКС К ПОЗИЦИИ(справочно): п.1 в ценах 2001г | 0.03 | 9874,22 961,76 | 21,88 3,51 | 8890.58 | 296.23 | 28.85 | 0,66 0,11 | 266.72 | 112.75 | 3.38
20 | ФЕРр62-41-2 Приказ Минстроя России от 30.12.2016 №1039/пр | Очистка вручную поверхности фасадов от перхлорвиниловых и масляных красок: с лестниц (100 м2) ИНДЕКС К ПОЗИЦИИ(справочно): п.1 в ценах 2001г | 0.7 | 201,79 201,79 |  |  | 141.25 | 141.25 |  |  | 25.87 | 18.11
21 | ФЕР13-06-004-01 Приказ Минстроя России от 30.12.2016 №1039/пр | Обеспыливание поверхности фасада (м2) ИНДЕКС К ПОЗИЦИИ(справочно): п.1 в ценах 2001г | 70 | 0,85 0,85 |  |  | 59.5 | 59.5 |  |  | 0.1 | 7
22 | ФЕР15-04-019-07 Приказ Минстроя России от 30.12.2016 №1039/пр | Окраска фасадов акриловыми составами: с лесов вручную по подготовленной поверхности (100 м2) ИНДЕКС К ПОЗИЦИИ(справочно): п.1 в ценах 2001г | 0.7 | 124,29 120,21 | 4,06 0,7 | 0.02 | 87 | 84.15 | 2,84 0,49 | 0.01 | 12.94 | 9.06
23 | ФССЦ-14.4.01.02-0113 Приказ Минстроя России от 30.12.2016 №1039/пр | Грунтовка акриловая: НОРТЕКС-ГРУНТ (кг) ИНДЕКС К ПОЗИЦИИ(справочно): п.1 в ценах 2001г | 9.1
24 | ФССЦ-14.3.02.01-0201 Приказ Минстроя России от 30.12.2016 №1039/пр | Краска акриловая: фасадная "БИРСС Фасад-Колор М", тон светлый (т) ИНДЕКС К ПОЗИЦИИ(справочно): п.1 в ценах 2001г | 0.025
25 | ФЕРр69-19-2 Приказ Минстроя России от 30.12.2016 №1039/пр | Разборка горизонтальных поверхностей бетонных конструкций при помощи отбойных молотков, бетон марки: 150 (м3) ИНДЕКС К ПОЗИЦИИ(справочно): п.1 в ценах 2001г | 1.5 | 439,01 149,19 | 289.82 |  | 658.52 | 223.79 | 434.73 |  | 17.49 | 26.24
26 | ФЕР27-04-001-01 Приказ Минстроя России от 30.12.2016 №1039/пр | Устройство подстилающих и выравнивающих слоев оснований: из песка (100 м3) ИНДЕКС К ПОЗИЦИИ(справочно): п.1 в ценах 2001г | 0.035 | 2281,99 126,07 | 2143,72 177,59 | 12.2 | 79.87 | 4.41 | 75,03 6,22 | 0.43 | 15.72 | 0.55
27 | ФССЦ-02.3.01.02-0015 Приказ Минстроя России от 30.12.2016 №1039/пр | Песок природный для строительных: работ средний (м3) ИНДЕКС К ПОЗИЦИИ(справочно): п.1 в ценах 2001г | 3.5
28 | ФЕР06-01-001-01 Приказ Минстроя России от 30.12.2016 №1039/пр | Устройство бетонной площадки (100 м3) ИНДЕКС К ПОЗИЦИИ(справочно): п.1 в ценах 2001г | 0.0352 | 3897,23 1404 | 1587,74 244,51 | 905.49 | 137.18 | 49.42 | 55,89 8,61 | 31.87 | 180 | 6.34
29 | ФССЦ-04.1.02.01-0004 Приказ Минстроя России от 30.12.2016 №1039/пр | Бетон мелкозернистый, класс: В10 (М150) (м3) ИНДЕКС К ПОЗИЦИИ(справочно): п.1 в ценах 2001г | 3.59
30 | ФЕРр62-29-2 Приказ Минстроя России от 30.12.2016 №1039/пр | Окраска масляными составами ранее окрашенных металлических дверей: за два раза (100 м2) ИНДЕКС К ПОЗИЦИИ(справочно): п.1 в ценах 2001г | 0.02 | 317 163,61 | 0,66 0,12 | 152.73 | 6.34 | 3.27 | 0.01 | 3.06 | 18.72 | 0.37
31 | ФССЦ-14.4.02.04-0002 Приказ Минстроя России от 30.12.2016 №1039/пр | Краска для наружных работ: голубая 424, темно-серая (т) ИНДЕКС К ПОЗИЦИИ(справочно): п.1 в ценах 2001г | 0.0003
32 | ФССЦпг-03-33-01-050 Приказ Минстроя России от 30.12.2016 №1039/пр | Перевозка бетонных смесей и строительных растворов, готовых к употреблению, автобетоносмесителем 6 м3: I класс груза до 50 км (1 т груза) ИНДЕКС К ПОЗИЦИИ(справочно): п.1 в ценах 2001г | 7.18 | 38.73 | 38.73 |  | 278.08 |  | 278.08
33 | ФССЦпг-03-33-01-051 Приказ Минстроя России от 30.12.2016 №1039/пр | Свыше 50 км добавлять на каждый последующий 1 км: I класс груза (1 т груза) (до 100км к=60 ОЗП=60; ЭМ=60 к расх.; ЗПМ=60; МАТ=60 к расх.; ТЗ=60; ТЗМ=60) ИНДЕКС К ПОЗИЦИИ(справочно): п.1 в ценах 2001г | 7.18 | 35.4 | 35.4 |  | 254.17 |  | 254.17
командировочные расходы
ЛОКАЛЬНЫЙ СМЕТНЫЙ РАСЧЕТ № 14
(локальная смета)
на | Выполнение работ по предписаниям спец.организаций
(наименование работ и затрат, наименование объекта)
№ пп | Шифр и номер позиции норматива | Наименование работ и затрат, единица измерения | Количество | Стоимость единицы, руб. |  |  | Общая стоимость, руб. |  |  |  | Затраты труда рабочих, чел.-ч, не занятых обслуживанием машин
|  |  |  | всего | эксплуата- ции машин | мате- риалы | Всего | оплаты труда | эксплуата- ции машин | мате- риалы
|  |  |  | оплаты труда | в т.ч. оплаты труда |  |  |  | в т.ч. оплаты труда |  | на единицу | всего
1 | 2 | 3 | 4 | 5 | 6 | 7 | 8 | 9 | 10 | 11 | 12 | 13
Раздел 1.
1 | ФЕРр69-16-2 Приказ Минстроя России от 30.12.2016 №1039/пр | Ремонт отмостки: бетонной толщиной 15 см (100 м2) ИНДЕКС К ПОЗИЦИИ(справочно): п.1 в ценах 2001г | 0.42 | 7755,72 1024,44 | 2380,61 233,65 | 4350.67 | 3257.4 | 430.26 | 999,86 98,13 | 1827.28 | 126.63 | 53.18
2 | ФССЦ-02.2.05.04-0071 Приказ Минстроя России от 30.12.2016 №1039/пр | Щебень из природного камня для строительных работ марка: 200, фракция 5(3)-10 мм (м3) ИНДЕКС К ПОЗИЦИИ(справочно): п.1 в ценах 2001г | 4.2
3 | ФЕР46-01-012-04 Приказ Минстроя России от 30.12.2016 №1039/пр | Усиление: узла сопряжения колонны с подкрановой балкой с креплением на высокопрочных болтах (т) ИНДЕКС К ПОЗИЦИИ(справочно): п.1 в ценах 2001г | 0.1 | 11536,7 3079,36 | 1104,51 17,72 | 7352.83 | 1153.67 | 307.94 | 110,45 1,77 | 735.28 | 320.1 | 32.01
4 | ФССЦ-07.2.07.13-0151 Приказ Минстроя России от 30.12.2016 №1039/пр | Планка из стального листа толщиной 1 мм (т) ИНДЕКС К ПОЗИЦИИ(справочно): п.1 в ценах 2001г | 0.02
5 | ФССЦ-07.2.07.13-0221 Приказ Минстроя России от 30.12.2016 №1039/пр | Хомуты стальные (кг) ИНДЕКС К ПОЗИЦИИ(справочно): п.1 в ценах 2001г | 30
6 | ФССЦ-07.2.07.13-0241 Приказ Минстроя России от 30.12.2016 №1039/пр | Элементы металлические (кг) ИНДЕКС К ПОЗИЦИИ(справочно): п.1 в ценах 2001г | 50
7 | ФЕР46-01-013-01 Приказ Минстроя России от 30.12.2016 №1039/пр | Усиление сварных швов (наплавкой) (м) ИНДЕКС К ПОЗИЦИИ(справочно): п.1 в ценах 2001г | 15 | 51,95 22,92 | 8.25 | 20.78 | 779.25 | 343.8 | 123.75 | 311.7 | 2.31 | 34.65
8 | ФЕР46-01-013-02 Приказ Минстроя России от 30.12.2016 №1039/пр | Устранение электросваркой трещин при толщине металла до 16 мм с постановкой ребер жесткости (м) ИНДЕКС К ПОЗИЦИИ(справочно): п.1 в ценах 2001г | 1 | 527,18 262,52 | 157,17 0,93 | 107.49 | 527.18 | 262.52 | 157,17 0,93 | 107.49 | 24.33 | 24.33
9 | ФССЦ-07.2.07.13-0151 Приказ Минстроя России от 30.12.2016 №1039/пр | Планка из стального листа толщиной 1 мм (т) ИНДЕКС К ПОЗИЦИИ(справочно): п.1 в ценах 2001г | 0.005
10 | ФЕР46-08-004-02 Приказ Минстроя России от 30.12.2016 №1039/пр | Нанесение тиксотропных составов серии EMACO, EMACO NANOCRETE, EMACO FAST вручную в один слой, толщина слоя 20 мм, на поверхности бетонных и железобетонных конструкций: вертикальные (100 м2) ИНДЕКС К ПОЗИЦИИ(справочно): п.1 в ценах 2001г | 0.12 | 496,89 397,01 | 99,88 17,63 |  | 59.63 | 47.64 | 11,99 2,12 |  | 44.26 | 5.31
11 | ФССЦ-04.3.02.04-0301 Приказ Минстроя России от 30.12.2016 №1039/пр | Смесь бетонная сухая безусадочная быстродействующая MasterEmaco S 488 (EMACO S88C) тиксотропного типа (кг) ИНДЕКС К ПОЗИЦИИ(справочно): п.1 в ценах 2001г | 450
командировочные расходы
ЛОКАЛЬНЫЙ СМЕТНЫЙ РАСЧЕТ № 15
(локальная смета)
на | Ремонт стен в быт корпусе ТТЦ
(наименование работ и затрат, наименование объекта)
№ пп | Шифр и номер позиции норматива | Наименование работ и затрат, единица измерения | Количество | Стоимость единицы, руб. |  |  | Общая стоимость, руб. |  |  |  | Затраты труда рабочих, чел.-ч, не занятых обслуживанием машин
|  |  |  | всего | эксплуата- ции машин | мате- риалы | Всего | оплаты труда | эксплуата- ции машин | мате- риалы
|  |  |  | оплаты труда | в т.ч. оплаты труда |  |  |  | в т.ч. оплаты труда |  | на единицу | всего
1 | 2 | 3 | 4 | 5 | 6 | 7 | 8 | 9 | 10 | 11 | 12 | 13
Раздел 1.
1 | ФЕР13-06-003-01 Приказ Минстроя России от 30.12.2016 №1039/пр | Расчистка стен от старой краски и слабого бетона щетками (м2) (Прил.2, Табл.3, п.1.1 Производство ремонтно-строительных работ осуществляется в помещениях эксплуатируемого объекта капитального строительства без остановки рабочего процесса предприятия, при этом: в зоне производства ремонтно-строительных работ отсутствуют действующее технологическое или лабораторное оборудование, мебель и иные загромождающие помещения предметы. ОЗП=1,2; ЭМ=1,2 к расх.; ЗПМ=1,2; ТЗ=1,2; ТЗМ=1,2) ИНДЕКС К ПОЗИЦИИ(справочно): п.1 в ценах 2001г | 42 | 9,22 9,22 |  |  | 387.24 | 387.24 |  |  | 1.08 | 45.36
2 | ФЕР46-08-044-01 Приказ Минстроя России от 30.12.2016 №1039/пр | Продувка и высушивание бетонных поверхностей сжатым воздухом (м2) ИНДЕКС К ПОЗИЦИИ(справочно): п.1 в ценах 2001г | 42 | 11,57 2,47 | 9.1 |  | 485.94 | 103.74 | 382.2 |  | 0.29 | 12.18
3 | ФЕРр53-14-1 Приказ Минстроя России от 30.12.2016 №1039/пр | Заделка трещин в кирпичных стенах: цементным раствором (10 м) ИНДЕКС К ПОЗИЦИИ(справочно): п.1 в ценах 2001г | 8.7 | 24,33 24,31 |  | 0.02 | 211.67 | 211.5 |  | 0.17 | 2.71 | 23.58
4 | ФССЦ-04.3.01.09-0001 Приказ Минстроя России от 30.12.2016 №1039/пр | Раствор готовый кладочный тяжелый цементный (м3) ИНДЕКС К ПОЗИЦИИ(справочно): п.1 в ценах 2001г | 0.174
5 | ФЕР15-04-006-04 Приказ Минстроя России от 30.12.2016 №1039/пр | Покрытие поверхностей грунтовкой глубокого проникновения: за 2 раза стен (100 м2) (Прил.2, Табл.3, п.1.1 Производство ремонтно-строительных работ осуществляется в помещениях эксплуатируемого объекта капитального строительства без остановки рабочего процесса предприятия, при этом: в зоне производства ремонтно-строительных работ отсутствуют действующее технологическое или лабораторное оборудование, мебель и иные загромождающие помещения предметы. ОЗП=1,2; ЭМ=1,2 к расх.; ЗПМ=1,2; ТЗ=1,2; ТЗМ=1,2) ИНДЕКС К ПОЗИЦИИ(справочно): п.1 в ценах 2001г | 0.15 | 190,7 188,4 | 1,94 0,44 | 0.36 | 28.61 | 28.26 | 0,29 0,07 | 0.06 | 19.584 | 2.94
6 | ФССЦ-14.3.01.01-0001 Приказ Минстроя России от 30.12.2016 №1039/пр | Грунтовка: «Бетоконтакт», КНАУФ (кг) ИНДЕКС К ПОЗИЦИИ(справочно): п.1 в ценах 2001г | 3
7 | ФЕР15-02-036-01 Приказ Минстроя России от 30.12.2016 №1039/пр | Штукатурка по сетке без устройства каркаса: улучшенная стен (100 м2) (Прил.2, Табл.3, п.1.1 Производство ремонтно-строительных работ осуществляется в помещениях эксплуатируемого объекта капитального строительства без остановки рабочего процесса предприятия, при этом: в зоне производства ремонтно-строительных работ отсутствуют действующее технологическое или лабораторное оборудование, мебель и иные загромождающие помещения предметы. ОЗП=1,2; ЭМ=1,2 к расх.; ЗПМ=1,2; ТЗ=1,2; ТЗМ=1,2) ИНДЕКС К ПОЗИЦИИ(справочно): п.1 в ценах 2001г | 0.15 | 6263,71 1431,53 | 63,89 22,75 | 4768.29 | 939.56 | 214.73 | 9,58 3,41 | 715.25 | 155.94 | 23.39
8 | ФЕР13-06-003-01 Приказ Минстроя России от 30.12.2016 №1039/пр | Зачистка арматуры щетками (м2) (Прил.2, Табл.3, п.1.1 Производство ремонтно-строительных работ осуществляется в помещениях эксплуатируемого объекта капитального строительства без остановки рабочего процесса предприятия, при этом: в зоне производства ремонтно-строительных работ отсутствуют действующее технологическое или лабораторное оборудование, мебель и иные загромождающие помещения предметы. ОЗП=1,2; ЭМ=1,2 к расх.; ЗПМ=1,2; ТЗ=1,2; ТЗМ=1,2) ИНДЕКС К ПОЗИЦИИ(справочно): п.1 в ценах 2001г | 5 | 9,22 9,22 |  |  | 46.1 | 46.1 |  |  | 1.08 | 5.4
9 | ФЕР13-03-007-01 Приказ Минстроя России от 30.12.2016 №1039/пр | Антикоррозийное покрытие арматуры однокомпонентным составом EMACO NANOCRETE AP 2 слоя (100 м2) (Прил.2, Табл.3, п.1.1 Производство ремонтно-строительных работ осуществляется в помещениях эксплуатируемого объекта капитального строительства без остановки рабочего процесса предприятия, при этом: в зоне производства ремонтно-строительных работ отсутствуют действующее технологическое или лабораторное оборудование, мебель и иные загромождающие помещения предметы. ОЗП=1,2; ЭМ=1,2 к расх.; ЗПМ=1,2; ТЗ=1,2; ТЗМ=1,2) ИНДЕКС К ПОЗИЦИИ(справочно): п.1 в ценах 2001г | 0.05 | 522,94 512,69 | 10,25 1,81 |  | 26.15 | 25.64 | 0,51 0,09 |  | 57.156 | 2.86
10 | ФССЦ-14.2.05.01-0101 Приказ Минстроя России от 30.12.2016 №1039/пр | Состав антикоррозийный однокомпонентный MasterEmaco P 5000 AP (EMACO NANOCRETE АР) (кг) ИНДЕКС К ПОЗИЦИИ(справочно): п.1 в ценах 2001г | 7.5
11 | ФЕР15-02-016-03 Приказ Минстроя России от 30.12.2016 №1039/пр | Штукатурка поверхностей внутри здания цементно-известковым или цементным раствором по камню и бетону: улучшенная стен (100 м2) (Прил.2, Табл.3, п.1.1 Производство ремонтно-строительных работ осуществляется в помещениях эксплуатируемого объекта капитального строительства без остановки рабочего процесса предприятия, при этом: в зоне производства ремонтно-строительных работ отсутствуют действующее технологическое или лабораторное оборудование, мебель и иные загромождающие помещения предметы. ОЗП=1,2; ЭМ=1,2 к расх.; ЗПМ=1,2; ТЗ=1,2; ТЗМ=1,2) ИНДЕКС К ПОЗИЦИИ(справочно): п.1 в ценах 2001г | 0.25 | 2222,74 968,28 | 124,06 71,88 | 1130.4 | 555.69 | 242.07 | 31,02 17,97 | 282.6 | 103.008 | 25.75
12 | ФЕР15-04-027-05 Приказ Минстроя России от 30.12.2016 №1039/пр | Дополнительная шпатлевка по штукатурке и сборным конструкциям: стен, подготовленных под окраску (100 м2) (Прил.2, Табл.3, п.1.1 Производство ремонтно-строительных работ осуществляется в помещениях эксплуатируемого объекта капитального строительства без остановки рабочего процесса предприятия, при этом: в зоне производства ремонтно-строительных работ отсутствуют действующее технологическое или лабораторное оборудование, мебель и иные загромождающие помещения предметы. ОЗП=1,2; ЭМ=1,2 к расх.; ЗПМ=1,2; ТЗ=1,2; ТЗМ=1,2) ИНДЕКС К ПОЗИЦИИ(справочно): п.1 в ценах 2001г | 0.42 | 542,1 136,82 | 2,74 0,59 | 402.54 | 227.68 | 57.46 | 1,15 0,25 | 169.07 | 14.388 | 6.04
13 | ФЕР15-04-007-01 Приказ Минстроя России от 30.12.2016 №1039/пр | Окраска водно-дисперсионными акриловыми составами улучшенная: по штукатурке стен (100 м2) (Прил.2, Табл.3, п.1.1 Производство ремонтно-строительных работ осуществляется в помещениях эксплуатируемого объекта капитального строительства без остановки рабочего процесса предприятия, при этом: в зоне производства ремонтно-строительных работ отсутствуют действующее технологическое или лабораторное оборудование, мебель и иные загромождающие помещения предметы. ОЗП=1,2; ЭМ=1,2 к расх.; ЗПМ=1,2; ТЗ=1,2; ТЗМ=1,2) ИНДЕКС К ПОЗИЦИИ(справочно): п.1 в ценах 2001г | 0.42 | 1111,9 456,85 | 12,49 2,36 | 642.56 | 467 | 191.88 | 5,25 0,99 | 269.87 | 52.272 | 21.95
14 | ФССЦ-14.3.02.01-0112 Приказ Минстроя России от 30.12.2016 №1039/пр | Краска акриловая: ВД-АК 2180, ВГТ (т) ИНДЕКС К ПОЗИЦИИ(справочно): п.1 в ценах 2001г | 0.0126
15 | ФССЦ-14.4.01.02-0113 Приказ Минстроя России от 30.12.2016 №1039/пр | Грунтовка акриловая: НОРТЕКС-ГРУНТ (кг) ИНДЕКС К ПОЗИЦИИ(справочно): п.1 в ценах 2001г | 8.4
Командировочные расходы
ЛОКАЛЬНЫЙ СМЕТНЫЙ РАСЧЕТ № 16
(локальная смета)
на | Ремонт остекления ЗиС ( гл.корпуса, ХВО,АБК,)
(наименование работ и затрат, наименование объекта)
№ пп | Шифр и номер позиции норматива | Наименование работ и затрат, единица измерения | Количество | Стоимость единицы, руб. |  |  | Общая стоимость, руб. |  |  |  | Затраты труда рабочих, чел.-ч, не занятых обслуживанием машин
|  |  |  | всего | эксплуата- ции машин | мате- риалы | Всего | оплаты труда | эксплуата- ции машин | мате- риалы
|  |  |  | оплаты труда | в т.ч. оплаты труда |  |  |  | в т.ч. оплаты труда |  | на единицу | всего
1 | 2 | 3 | 4 | 5 | 6 | 7 | 8 | 9 | 10 | 11 | 12 | 13
Раздел 1.
1 | ФЕРр63-3-4 Приказ Минстроя России от 30.12.2016 №1039/пр | Смена стекол толщиной 4-6 мм в металлических переплетах на штапиках: по эластичной прокладке при площади стекол до 0,25 м2 (100 м2) (Прил.2, Табл.3, п.1.2 Производство ремонтно-строительных работ осуществляется в помещениях эксплуатируемого объекта капитального строительства без остановки рабочего процесса предприятия, при этом: в зоне производства ремонтно-строительных работ имеются действующее технологическое или лабораторное оборудование, мебель и иные загромождающие помещения предметы. ОЗП=1,15; ЭМ=1,15 к расх.; ЗПМ=1,15; ТЗ=1,15; ТЗМ=1,15) ИНДЕКС К ПОЗИЦИИ(справочно): п.1 в ценах 2001г | 1.7 | 4282,54 2566,41 | 27,89 7,22 | 1688.24 | 7280.32 | 4362.9 | 47,41 12,27 | 2870.01 | 279.565 | 475.26
2 | ФССЦ-01.8.02.06-0043 Приказ Минстроя России от 30.12.2016 №1039/пр | Стекло листовое оконное толщиной: 4 мм (м2) ИНДЕКС К ПОЗИЦИИ(справочно): п.1 в ценах 2001г | 175.1
3 | ФЕРр63-3-4 Приказ Минстроя России от 30.12.2016 №1039/пр | Смена стекол толщиной 4-6 мм в металлических переплетах на поликарбонат на штапиках: по эластичной прокладке при площади до 0,25 м2 (100 м2) (Прил.2, Табл.3, п.1.2 Производство ремонтно-строительных работ осуществляется в помещениях эксплуатируемого объекта капитального строительства без остановки рабочего процесса предприятия, при этом: в зоне производства ремонтно-строительных работ имеются действующее технологическое или лабораторное оборудование, мебель и иные загромождающие помещения предметы. ОЗП=1,15; ЭМ=1,15 к расх.; ЗПМ=1,15; ТЗ=1,15; ТЗМ=1,15) ИНДЕКС К ПОЗИЦИИ(справочно): п.1 в ценах 2001г | 0.7 | 4282,54 2566,41 | 27,89 7,22 | 1688.24 | 2997.78 | 1796.49 | 19,52 5,05 | 1181.77 | 279.565 | 195.7
4 | ФССЦ-01.8.01.04-0115 Приказ Минстроя России от 30.12.2016 №1039/пр | Поликарбонат сотовый толщиной: 8 мм прозрачный (м2) ИНДЕКС К ПОЗИЦИИ(справочно): п.1 в ценах 2001г | 72.1
5 | ФЕР08-07-002-01 Приказ Минстроя России от 30.12.2016 №1039/пр | Установка и разборка внутренних трубчатых инвентарных лесов: при высоте помещений до 6 м (100 м2) (Прил.2, Табл.3, п.1.1 Производство ремонтно-строительных работ осуществляется в помещениях эксплуатируемого объекта капитального строительства без остановки рабочего процесса предприятия, при этом: в зоне производства ремонтно-строительных работ отсутствуют действующее технологическое или лабораторное оборудование, мебель и иные загромождающие помещения предметы. ОЗП=1,2; ЭМ=1,2 к расх.; ЗПМ=1,2; ТЗ=1,2; ТЗМ=1,2) ИНДЕКС К ПОЗИЦИИ(справочно): п.1 в ценах 2001г | 0.49 | 935,74 727,84 | 14,2 2,51 | 193.7 | 458.51 | 356.64 | 6,96 1,23 | 94.91 | 84.24 | 41.28
6 | ФССЦ-01.7.16.02-0003 Приказ Минстроя России от 30.12.2016 №1039/пр | Детали стальных трубчатых лесов, укомплектованные пробками, крючками и хомутами, окрашенные (т) ИНДЕКС К ПОЗИЦИИ(справочно): п.1 в ценах 2001г | 0.0142
7 | ФССЦ-01.7.16.02-0001 Приказ Минстроя России от 30.12.2016 №1039/пр | Детали деревянные лесов из пиломатериалов хвойных пород (м3) ИНДЕКС К ПОЗИЦИИ(справочно): п.1 в ценах 2001г | 0.0039
8 | ФЕР46-08-033-01 Приказ Минстроя России от 30.12.2016 №1039/пр | Навеска страховочного троса (шт) (Прил.2, Табл.3, п.1.2 Производство ремонтно-строительных работ осуществляется в помещениях эксплуатируемого объекта капитального строительства без остановки рабочего процесса предприятия, при этом: в зоне производства ремонтно-строительных работ имеются действующее технологическое или лабораторное оборудование, мебель и иные загромождающие помещения предметы. ОЗП=1,15; ЭМ=1,15 к расх.; ЗПМ=1,15; ТЗ=1,15; ТЗМ=1,15) ИНДЕКС К ПОЗИЦИИ(справочно): п.1 в ценах 2001г | 4 | 6,45 6,45 |  |  | 25.8 | 25.8 |  |  | 0.5635 | 2.25
9 | ФЕР46-08-033-02 Приказ Минстроя России от 30.12.2016 №1039/пр | Навеска рабочего троса (шт) (Прил.2, Табл.3, п.1.2 Производство ремонтно-строительных работ осуществляется в помещениях эксплуатируемого объекта капитального строительства без остановки рабочего процесса предприятия, при этом: в зоне производства ремонтно-строительных работ имеются действующее технологическое или лабораторное оборудование, мебель и иные загромождающие помещения предметы. ОЗП=1,15; ЭМ=1,15 к расх.; ЗПМ=1,15; ТЗ=1,15; ТЗМ=1,15) ИНДЕКС К ПОЗИЦИИ(справочно): п.1 в ценах 2001г | 4 | 14,23 14,23 |  |  | 56.92 | 56.92 |  |  | 1.242 | 4.97
10 | ФЕР46-08-033-03 Приказ Минстроя России от 30.12.2016 №1039/пр | Перенавеска рабочего троса (шт) (Прил.2, Табл.3, п.1.2 Производство ремонтно-строительных работ осуществляется в помещениях эксплуатируемого объекта капитального строительства без остановки рабочего процесса предприятия, при этом: в зоне производства ремонтно-строительных работ имеются действующее технологическое или лабораторное оборудование, мебель и иные загромождающие помещения предметы. ОЗП=1,15; ЭМ=1,15 к расх.; ЗПМ=1,15; ТЗ=1,15; ТЗМ=1,15) ИНДЕКС К ПОЗИЦИИ(справочно): п.1 в ценах 2001г | 5 | 15,01 15,01 |  |  | 75.05 | 75.05 |  |  | 1.311 | 6.56
командировочные расходы
ЛОКАЛЬНЫЙ СМЕТНЫЙ РАСЧЕТ № 17
(локальная смета)
на | Ремонт фундаментов под котлоагрегаты
(наименование работ и затрат, наименование объекта)
№ пп | Шифр и номер позиции норматива | Наименование работ и затрат, единица измерения | Количество | Стоимость единицы, руб. |  |  | Общая стоимость, руб. |  |  |  | Затраты труда рабочих, чел.-ч, не занятых обслуживанием машин
|  |  |  | всего | эксплуата- ции машин | мате- риалы | Всего | оплаты труда | эксплуата- ции машин | мате- риалы
|  |  |  | оплаты труда | в т.ч. оплаты труда |  |  |  | в т.ч. оплаты труда |  | на единицу | всего
1 | 2 | 3 | 4 | 5 | 6 | 7 | 8 | 9 | 10 | 11 | 12 | 13
Раздел 1.
1 | ФЕР13-06-003-01 Приказ Минстроя России от 30.12.2016 №1039/пр | Очистка поверхности бетона опор щетками от старой краски и слабого бетона (м2) ИНДЕКС К ПОЗИЦИИ(справочно): п.1 в ценах 2001г | 130 | 7,68 7,68 |  |  | 998.4 | 998.4 |  |  | 0.9 | 117
2 | ФЕР13-07-001-02 Приказ Минстроя России от 30.12.2016 №1039/пр | Обработка оголенной арматуры преобразователем ржавчены (прим) (100 м2) 90,69 = 304,03 - 0,032 x 6 667,00 ИНДЕКС К ПОЗИЦИИ(справочно): п.1 в ценах 2001г | 0.1 | 90,69 79,36 | 2,23 0,33 | 9.1 | 9.07 | 7.94 | 0,22 0,03 | 0.91 | 9.08 | 0.91
3 | ФССЦ-14.2.06.03-0801 Приказ Минстроя России от 30.12.2016 №1039/пр | Преобразователь ржавчины ИФХАН-58ПР (кг) ИНДЕКС К ПОЗИЦИИ(справочно): п.1 в ценах 2001г | 1.35
4 | ФЕР13-03-007-01 Приказ Минстроя России от 30.12.2016 №1039/пр | Антикоррозийное покрытие арматуры однокомпонентным составом EMACO NANOCRETE AP (100 м2) ИНДЕКС К ПОЗИЦИИ(справочно): п.1 в ценах 2001г | 0.1 | 435,78 427,24 | 8,54 1,51 |  | 43.58 | 42.73 | 0,85 0,15 |  | 47.63 | 4.76
5 | ФССЦ-14.2.05.01-0101 Приказ Минстроя России от 30.12.2016 №1039/пр | Состав антикоррозийный однокомпонентный MasterEmaco P 5000 AP (EMACO NANOCRETE АР) (кг) ИНДЕКС К ПОЗИЦИИ(справочно): п.1 в ценах 2001г | 33.3
6 | ФЕР46-08-004-02 Приказ Минстроя России от 30.12.2016 №1039/пр | Нанесение тиксотропных составов серии EMACO, EMACO NANOCRETE, EMACO FAST вручную в один слой, толщина слоя 20 мм, на поверхности бетонных и железобетонных конструкций: вертикальные (100 м2) ИНДЕКС К ПОЗИЦИИ(справочно): п.1 в ценах 2001г | 0.1 | 496,89 397,01 | 99,88 17,63 |  | 49.69 | 39.7 | 9,99 1,76 |  | 44.26 | 4.43
7 | ФССЦ-04.3.02.04-0301 Приказ Минстроя России от 30.12.2016 №1039/пр | Смесь бетонная сухая безусадочная быстродействующая MasterEmaco S 488 (EMACO S88C) тиксотропного типа (кг) ИНДЕКС К ПОЗИЦИИ(справочно): п.1 в ценах 2001г | 380
8 | ФЕРр61-2-3 Приказ Минстроя России от 30.12.2016 №1039/пр | Ремонт штукатурки внутренних стен по камню известковым раствором площадью отдельных мест: до 10 м2 толщиной слоя до 20 мм (100 м2) ИНДЕКС К ПОЗИЦИИ(справочно): п.1 в ценах 2001г | 1.2 | 2438,85 1294,18 | 20,94 9,05 | 1123.73 | 2926.62 | 1553.02 | 25,13 10,86 | 1348.47 | 146.07 | 175.28
9 | ФЕР15-04-007-01 Приказ Минстроя России от 30.12.2016 №1039/пр | Окраска водно-дисперсионными акриловыми составами улучшенная: по штукатурке стен (100 м2) ИНДЕКС К ПОЗИЦИИ(справочно): п.1 в ценах 2001г | 1.3 | 1033,68 380,71 | 10,41 1,97 | 642.56 | 1343.78 | 494.92 | 13,53 2,56 | 835.33 | 43.56 | 56.63
10 | ФССЦ-14.4.01.02-0112 Приказ Минстроя России от 30.12.2016 №1039/пр | Грунтовка акриловая: ДИВА-РГ (т) ИНДЕКС К ПОЗИЦИИ(справочно): п.1 в ценах 2001г | 0.026
11 | ФССЦ-14.3.02.01-0112 Приказ Минстроя России от 30.12.2016 №1039/пр | Краска акриловая: ВД-АК 2180, ВГТ (т) ИНДЕКС К ПОЗИЦИИ(справочно): п.1 в ценах 2001г | 0.039
командировочные расходы