## ЛСР по форме №4 с материалами
Приложение №1 к ТЗ
Филиал "Смоленская ГРЭС" ПАО "Юнипро"
(наименование стройки)
ЛОКАЛЬНЫЙ СМЕТНЫЙ РАСЧЕТ № 1
(локальная смета)
на | Модернизацию цепочки №1 ХВО с восстановлением гуммировки и АКЗ
(наименование работ и затрат, наименование объекта)
№ пп | Шифр и номер позиции норматива | Наименование работ и затрат, единица измерения | Количество | Стоимость единицы, руб. |  |  | Общая стоимость, руб. |  |  |  | Затраты труда рабочих, чел.-ч, не занятых обслуживанием машин
|  |  |  | всего | эксплуата- ции машин | мате- риалы | Всего | оплаты труда | эксплуата- ции машин | мате- риалы
|  |  |  | оплаты труда | в т.ч. оплаты труда |  |  |  | в т.ч. оплаты труда |  | на единицу | всего
1 | 2 | 3 | 4 | 5 | 6 | 7 | 8 | 9 | 10 | 11 | 12 | 13
Раздел 1.
1 | ФЕР13-04-001-07 Приказ Минстроя России от 30.12.2016 №1039/пр | Удаление старого гуммировочного покрытия (м2) (МДС36 п.3.3.1. Демонтаж (разборка) внутренних санитарно-технических устройств (водопровода, газопровода, канализации, водостоков, отопления, вентиляции) ОЗП=0,4; ЭМ=0,4 к расх.; ЗПМ=0,4; МАТ=0 к расх.; ТЗ=0,4; ТЗМ=0,4; Прил.13.2 п.3.9.1 При выполнении работ с лесов, подмостей, люлек, лестниц внутри аппаратов и емкостей при диаметре (ширине), до 4 м: для гуммирования ОЗП=1,2; ТЗ=1,2) ИНДЕКС К ПОЗИЦИИ(справочно): п.1 в ценах 2001г | 194.3 | 20,09 17,39 | 2,7 0,09 |  | 3903.49 | 3378.88 | 524,61 17,49 |  | 1.656 | 321.76
2 | ФЕР13-06-001-01 Приказ Минстроя России от 30.12.2016 №1039/пр | Очистка металлическим песком внутренней поверхности фильтров(прим) (м2) (Прил.13.2 п.3.9.1 При выполнении работ с лесов, подмостей, люлек, лестниц внутри аппаратов и емкостей при диаметре (ширине), до 4 м: для подготовительных работ ОЗП=1,2; ТЗ=1,2) ИНДЕКС К ПОЗИЦИИ(справочно): п.1 в ценах 2001г | 194.3 | 89,29 4 | 45,59 4,42 | 39.7 | 17349.05 | 777.2 | 8858,14 858,81 | 7713.71 | 0.468 | 90.93
3 | ФЕР13-06-001-01 Приказ Минстроя России от 30.12.2016 №1039/пр | Зачистка резины с образованием адгезионного слоя пескоструем (прим) (м2) ИНДЕКС К ПОЗИЦИИ(справочно): п.1 в ценах 2001г | 194.3 | 88,62 3,33 | 45,59 4,42 | 39.7 | 17218.87 | 647.02 | 8858,14 858,81 | 7713.71 | 0.39 | 75.78
4 | ФЕР13-06-004-01 Приказ Минстроя России от 30.12.2016 №1039/пр | Обеспыливание внутренней поверхности фильтров (м2) (Прил.13.2 п.3.9.1 При выполнении работ с лесов, подмостей, люлек, лестниц внутри аппаратов и емкостей при диаметре (ширине), до 4 м: для подготовительных работ ОЗП=1,2; ТЗ=1,2) ИНДЕКС К ПОЗИЦИИ(справочно): п.1 в ценах 2001г | 194.3 | 1,02 1,02 |  |  | 198.19 | 198.19 |  |  | 0.12 | 23.32
5 | ФЕР13-07-002-01 Приказ Минстроя России от 30.12.2016 №1039/пр | Обезжиривание внутренней поверхностей фильтров: бензином (100 м2) (Прил.13.2 п.3.7.4 Дежурство при выполнении работ с пожаровзрывоопасными и вредными веществами в замкнутых объемах: для обезжирования поверхностей ОЗП=2; ТЗ=2; Прил.13.2 п.3.9.1 При выполнении работ с лесов, подмостей, люлек, лестниц внутри аппаратов и емкостей при диаметре (ширине), до 4 м: для обезжиривания поверхностей ОЗП=1,2; ТЗ=1,2) ИНДЕКС К ПОЗИЦИИ(справочно): п.1 в ценах 2001г | 1.943 | 252,79 93,34 | 2,23 0,33 | 157.22 | 491.17 | 181.36 | 4,33 0,64 | 305.48 | 10.68 | 20.75
6 | ФЕР13-04-001-07 Приказ Минстроя России от 30.12.2016 №1039/пр | Обкладка внутренней поверхности оборудования вулканизированной резиной ИРП 1390 толщиной 4мм в 3 слоя на клее Сигма по к-19 (м2) (Прил.13.2 п.3.4 Дежурство при выполнении работ с пожаровзрывоопасными и вредными веществами в замкнутых объемах: для гуммирования ОЗП=2; ТЗ=2; Прил.13.2 п.3.9.1 При выполнении работ с лесов, подмостей, люлек, лестниц внутри аппаратов и емкостей при диаметре (ширине), до 4 м: для гуммирования ОЗП=1,2; ТЗ=1,2) ИНДЕКС К ПОЗИЦИИ(справочно): п.1 в ценах 2001г | 194.3 | 349,06 86,95 | 6,75 0,22 | 255.36 | 67822.36 | 16894.39 | 1311,53 42,75 | 49616.44 | 8.28 | 1608.8
7 | ФССЦ-01.7.19.05-0003 Приказ Минстроя России от 30.12.2016 №1039/пр | Полуэбонит: 60-344 (кг) ИНДЕКС К ПОЗИЦИИ(справочно): п.1 в ценах 2001г | -1574
8 | ФССЦ-14.1.04.02-0012 Приказ Минстроя России от 30.12.2016 №1039/пр | Клей резиновый: № 2572-1 (кг) ИНДЕКС К ПОЗИЦИИ(справочно): п.1 в ценах 2001г | -38.86
9 | прайс | Клей Сигма-1 (кг) ИНДЕКС К ПОЗИЦИИ(справочно): п.1 в ценах 2001г | 272.02
10 | прайс | Клей Элад К-19-5 (кг) ИНДЕКС К ПОЗИЦИИ(справочно): п.1 в ценах 2001г | 97.15
11 | ФЕР13-04-004-01 Приказ Минстроя России от 30.12.2016 №1039/пр | Вулканизация резиновой обкладки: в котле под давлением продолжительностью процесса 6,5 час (м2) ИНДЕКС К ПОЗИЦИИ(справочно): п.1 в ценах 2001г | 194.3 | 186,83 6,19 | 180,64 4,99 |  | 36301.07 | 1202.72 | 35098,35 969,56 |  | 0.5 | 97.15
12 | ФССЦ-01.7.19.10-0003 Приказ Минстроя России от 30.12.2016 №1039/пр | Смеси резиновые товарные каландрованные (невулканизированные): ИРП-1390-4 (кг) ИНДЕКС К ПОЗИЦИИ(справочно): п.1 в ценах 2001г | 1554.4
13 | ФЕР46-04-001-02 Приказ Минстроя России от 30.12.2016 №1039/пр | Разборка: бетонных фундаментов (применительно) (м3) ИНДЕКС К ПОЗИЦИИ(справочно): п.1 в ценах 2001г | 1.35 | 185,96 84,97 | 100.99 |  | 251.05 | 114.71 | 136.34 |  | 9.59 | 12.95
14 | ФЕР11-01-006-01 Приказ Минстроя России от 30.12.2016 №1039/пр | Устройство гидроизоляции полимерцементным составом толщиной слоя 30 мм: Битуминолем (применительно) (100 м2) ИНДЕКС К ПОЗИЦИИ(справочно): п.1 в ценах 2001г | 0.27 | 4566,99 767,77 | 1220,23 173,14 | 2578.99 | 1233.09 | 207.3 | 329,46 46,75 | 696.33 | 79.81 | 21.55
15 | ФССЦ-01.7.03.01-0001 Приказ Минстроя России от 30.12.2016 №1039/пр | Вода (м3) ИНДЕКС К ПОЗИЦИИ(справочно): п.1 в ценах 2001г | -0.202
16 | ФССЦ-03.2.02.06-0001 Приказ Минстроя России от 30.12.2016 №1039/пр | Портландцемент напрягающий, марки 400 (т) ИНДЕКС К ПОЗИЦИИ(справочно): п.1 в ценах 2001г | -0.4509
17 | ФССЦ-14.2.06.03-0514 Приказ Минстроя России от 30.12.2016 №1039/пр | Жидкость: гидрофобизирующая ГКЖ-10 (т) ИНДЕКС К ПОЗИЦИИ(справочно): п.1 в ценах 2001г | -0.0024
18 | ФССЦ-01.2.03.03-0032 Приказ Минстроя России от 30.12.2016 №1039/пр | Мастика битумно-бутилкаучуковая: холодная (т) ИНДЕКС К ПОЗИЦИИ(справочно): п.1 в ценах 2001г | -0.027
19 | ФССЦ-14.2.06.06-0011 Приказ Минстроя России от 30.12.2016 №1039/пр | Латекс СКС-65: ГП (т) ИНДЕКС К ПОЗИЦИИ(справочно): п.1 в ценах 2001г | -0.0019
20 | ФССЦ-01.7.07.13-0001 Приказ Минстроя России от 30.12.2016 №1039/пр | Мука андезитовая кислотоупорная, марка: А (т) ИНДЕКС К ПОЗИЦИИ(справочно): п.1 в ценах 2001г | 0.65 | 688.8 |  | 688.8 | 447.72 |  |  | 447.72
21 | ФССЦ-01.2.01.02-0054 Приказ Минстроя России от 30.12.2016 №1039/пр | Битумы нефтяные строительные марки: БН-90/10 (т) ИНДЕКС К ПОЗИЦИИ(справочно): п.1 в ценах 2001г | 0.7 | 1383.1 |  | 1383.1 | 968.17 |  |  | 968.17
22 | ФССЦ-01.1.02.10-0021 Приказ Минстроя России от 30.12.2016 №1039/пр | Асбест хризотиловый марки: К-6-30 (т) ИНДЕКС К ПОЗИЦИИ(справочно): п.1 в ценах 2001г | 0.05 | 1160 |  | 1160 | 58 |  |  | 58
Командировочные расходы