## Спецификация
Спецификация № 1 по лоту 6180022-1
№ п/п | Код НЕ | Наименование НЕ | Полное описание | ГОСТ, ТУ | Ед.изм. | Количество, ед | Размер (Спецодежда)
1 | 43 7000.04:00092 | Оповещатель VP-1 | Оповещатель пьезоэлектрический звуковой VP-1 громкость 105дБ напряжение питания 12В постоянного тока потребление тока 150мА | НД Производителя | шт | 20
2 | 43 7000.02:00045 | Прибор Сигнал-10 | Прибор приемно-контрольный Сигнал-10 | НД Производителя | шт | 1
3 | 43 7000.03:00006 | Извещатель ИО 102-20 Б2М | Извещатель охранный магнитоконтактный для блокировки элементов зданий и сооружений на открывание или смещение с выдачей сигнала ИО 102-20 Б2М конструктивное исполнение тип Б схема электрическая с 2 размыкающими контактами в металлическом корпусе | НД Производителя | шт | 10
4 | 43 7000.03:00036 | Извещатель ИПДЛ-Д-II/4Р | Извещатель дымовой линейный ИПДЛ-Д-II/4Р | НД Производителя | шт | 10
5 | 43 7000.03:00050 | Извещатель ЭДУ 513-3АМ | Извещатель пожарный ручной адресный ЭДУ 513-3АМ код 226696 | НД Производителя | шт | 2
6 | 43 7000.03:00069 | Извещатель ИП-102-2Х2 | Извещатель пожарный тепловой многоточечный ИП-102-2Х2 | НД Производителя | шт | 2
7 | 43 7000.03:00072 | Извещатель ИПР 513-10 | Извещатель пожарный ручной электроконтактный ИПР 513-10 | НД Производителя | шт | 2
8 | 43 7000.03:00132 | Извещатель ИПР-513-3АМ исп.02 | Извещатель пожарный ручной адресный электроконтактный ИПР-513-3АМ исполнение 02 | НД Производителя | шт | 2
9 | 43 7000.03:00158 | Извещатель С2000-СМК | Извещатель С2000-СМК | НД Производителя | шт | 20
10 | 43 7000.03:00197 | Извещатель пожарный пламени Спектрон-201Р (ИП 330-3-3) | Извещатель пожарный пламени Спектрон-201Р (ИП 330-3-3); Производитель НПО "Спектрон" | НД Производителя | шт | 3
11 | 43 7000.03:00198 | Извещатель Пульсар 1-011ПС | Извещатель пожарный пламени Пульсар 1-011ПС; Диапазон рабочих температур, °С -50…+50; Производитель: КБ Прибор | НД Производителя | шт | 2
12 | 43 7000.03:00199 | Извещатель С2000-Пирон | Извещатель охранный объемный оптико-электронный адресный С2000-Пирон; Производитель: ЗАО НВП "Болид" | НД Производителя | шт | 3
13 | 43 7000.03:00200 | Извещатель пламени Набат-1М | Извещатель пламени взрывозащищенный Набат-1М; IP 67 (ИП 332-1/1М); инфракрасный; двухпроводный; дальность действия до 25 м; угол обзора не менее 50°; напряжение питания 12...29 В; ток потребления в дежурном режиме не более 200 мкА; степень защиты IP67; диапазон рабочих температур -60...+55°С; габаритные размеры 85x96x116 мм; Производитель: Гириконд | НД Производителя | шт | 2
14 | 43 7000.03:00201 | Извещатель пожарный ручной ИП 535 ГАРАНТ | Извещатель пожарный ручной взрывозащищенный ИП 535 ГАРАНТ; Маркировка взрывозащиты «ExiaIIBT6»; Производитель: Спецприбор | НД Производителя | шт | 6
15 | 43 7000.04:00015 | Оповещатель Блик-С-12 Выход | Оповещатель пожарный световой Блик-С-12 с надписью Выход напряжение питания 12В потребляемый ток 90мА тип ламп светодиодные рабочая температура -40+50С 302х102х10мм степень защиты IP41 | ЦФСК 425548.006 ТУ | шт | 5
16 | 43 7000.04:00017 | Оповещатель Свирель-2 исп.03 | Оповещатель звуковой Свирель-2 исп.03 | НД Производителя | шт | 4
17 | 43 7000.04:00022 | Оповещатель Оплот-1-12/24 Выход | Оповещатель световой Оплот-1-12/24 Выход | ТУ 425543.001 | шт | 20
18 | 43 7000.04:00102 | Оповещатель ЭКРАН-С3-К1 Выход | Оповещатель пожарный светозвуковой взрывозащищенный ЭКРАН-С3 (компл.01) ВЫХОД; Напряжение питания: 2 … 30В, ~12; Резервный источник питания: аккумулятор 12В, 1,2А/ч; Производитель: Эридан | НД Производителя | шт | 2
19 | 43 7000.04:00103 | Оповещатель ЭКРАН-С3-К1 АВТОМАТИКА ОТКЛЮЧЕНА | Оповещатель пожарный светозвуковой взрывозащищенный ЭКРАН-С3 (компл.01) АВТОМАТИКА ОТКЛЮЧЕНА; Напряжение питания: 2-30В; ~12; Резервный источник питания аккумулятор 12В; 1,2А/ч; Производитель: Эридан | НД Производителя | шт | 2
20 | 43 7000.04:00104 | Оповещатель ЭКРАН-С3-К1 ПОЖАР | Оповещатель пожарный светозвуковой взрывозащищенный ЭКРАН-С3 (компл.01) ПОЖАР; Напряжение питания: 2 … 30В; ~12; Резервный источник питания: аккумулятор 12В; 1,2А/ч; Производитель: Эридан | НД Производителя | шт | 2
21 | 43 7000.04:00106 | Оповещатель Маяк-12СТ | Оповещатель световой МАЯК-12-СТ; стробоскоб; Рабочее напряжение: 12В; Производитель: Электротехника и Автоматика | НД Производителя | шт | 30
22 | 43 7000.04:00107 | Оповещатель Alarmico AL-L1 | Оповещатель (строб-вспышка) AL-L1 (ТК-30); красный светофильтр; 90 вспышек/мин; 100 мА; DC 6-14В; Диапазон рабочих температур: от -30 до +50 °C; габариты: 71x46 мм; Производитель: Alarmico | НД Производителя | шт | 30
23 | 43 7000.04:00108 | Оповещатель Оплот-1-12/24 (Е09) | Оповещатель пожарный световой Оплот-1-12/24 исполнение Е09; Количество независимых световых панелей: 1; Номинальное напряжение питания: 12/24 В; Потребляемый ток: не более 90 мА; Рабочая температура: -40° до +55°С; Степень защиты: IP 54; Исполнение Е09- информационный знак (Выход вниз, человек слева) | НД Производителя | шт | 5
24 | 43 7000.04:00109 | Оповещатель Оплот-1-12/24 (Е04) | Оповещатель пожарный световой Оплот 1-12/24 исполнение 04;Количество независимых световых панелей: 1; Номинальное напряжение питания: 12/24 В; Потребляемый ток: не более 90 мА; Рабочая температура: -40° до +55°С; Степень защиты: IP 54; Исполнение Е04-информационный знак (Выход влево) | НД Производителя | шт | 5
25 | 43 7000.04:00110 | Оповещатель Оплот-1-12/24 (Е03) | Оповещатель пожарный световой Оплот-1-12/24 исполнение Е03; Количество независимых световых панелей: 1; Номинальное напряжение питания: 12/24 В; Потребляемый ток: не более 90 мА; Рабочая температура: -40° до +55°С; Степень защиты: IP 54; Исполнение 03 - информационный знак (Выход вправо) | НД Производителя | шт | 5
26 | 43 7290.01:00015 | Источник резервного питания РИП-12 RS | Источник резервного питания РИП-12 RS 12В, 3А (2мин - 4А), передача данных и управление по интерфейсу RS-485, световая и звуковая индикация. | НД Производителя | шт | 1
27 | 43 7290.01:00043 | Источник РИП-12В-2А-7Ач RS | Источник питания резервированный РИП-12В-2А-7Ач RS код 223659 напряжение сети 150-250В выходное напряжение 13-14,2В номинальный ток нагрузки 2А максимальный ток нагрузки 3А(до 10 минут) под аккумулятор 12В 7Ач световая и звуковая индикация режимов работы интерфейс RS-485 ИСО ОРИОН емкость буфера событий 29 событий | НД Производителя | шт | 7
28 | 43 7290.01:00044 | Источник РИП-24-2/7М4-Р-RS | Источник питания резервированный РИП-24-2/7М4-Р-RS(РИП-24 исполнение 50) напряжение сети 150-250В выходное напряжение от сети 27В от АКБ 20-27В номинальный выходной ток 2А емкость АКБ 2х7Ач интерфейс RS-485 протокол Орион | НД Производителя | шт | 2
29 | 43 7290.02:00029 | Считыватель Proximity Proxy-3A | Считыватель Proximity Proxy-3A | НД Производителя | шт | 30
30 | 43 7290.02:00051 | Клавиатура С2000-К | Клавиатура С2000-К для постановки на охрану и снятие с охраны разделов системы персональным кодом пользователя | НД Производителя | шт | 1
31 | 43 7290.02:00052 | Расширитель С2000-АР1 исп.03 | Расширитель адресный С2000-АР1 исполнение 03 | НД Производителя | шт | 10
32 | 43 7290.02:00081 | Считыватель 218557 Болид Proxy-USB-МА | Считыватель бесконтактный настольный 218557 Болид Proxy-USB-МА | НД Производителя | шт | 2
33 | 43 7290.02:00083 | Радиоповторитель С2000-РПИ | Радиоповторитель интерфейсов С2000-РПИ;, предназначен для использования в составе системы "Орион" и трансляции данных интерфейса RS-232/RS-485 по радиоканалу; выпускается с внешней антенной | НД производителя | шт | 4