## Лист1
Техническая часть к Документации по открытому запросу предложений № 1/18 от 10.01.2018г.
Лоты: 5180282-1;5180392 - 1;5180076 - 81, 82, 83 ;5180253 - 1
Общее назначение продукции: поставка инструмента для нужд филиала "Сургутская ГРЭС-2" ПАО "Юнипро"
Срок поставки: 2018 год
Технические требования к поставке - см. файлы: ТТ инструмент ЦЦР, технич. критерии оценки.
№ п/п | Наименование НЕ | Полное описание | ГОСТ, ТУ | Ед. изм. | Общее кол-во
Лот №5180282-1 - срок поставки с 19.03.2018г. по 19.04.2018г.
1 | Пластина 02114-080404 ВК8 | Пластина из твердого сплава ВК8 класса допуска U с длиной режущей кромки 8,7мм толщиной 4,76мм радиусом 0,4мм | ГОСТ 19048-80 | шт | 100
2 | Пластина 02114-100408 ВК8 | Пластина из твердого сплава ВК8 класса допуска U с длиной режущей кромки 10,8мм толщиной 4,76мм радиусом 0,8мм | ГОСТ 19048-80 | шт | 100
3 | Пластина КНТ-16 15х15мм | Пластина 4-гранная гладкая квадратная из твердого сплава КНТ-16 15х15мм с внутренним диаметром отверстия 6,35мм с фасками на углах для торцевых фрез с тангенцеально расположенными пластинами | НД Производителя | шт | 200
4 | Пластина 02114-080404 Т5К10 | Пластина из твердого сплава Т5К10 класса допуска U с длиной режущей кромки 8,7мм толщиной 4,76мм радиусом 0,4мм | ГОСТ 19064-80 | шт | 100
5 | Пластина 02114-100408 Т5К10 | Пластина из твердого сплава Т5К10 класса допуска U с длиной режущей кромки 10,8мм толщиной 4,76мм радиусом 0,8мм | ГОСТ 19048-80 | шт | 100
6 | Пластина 03111-120412 ВОК-60 | Пластина четырехгранной формы из керамики марки ВОК-60 класса U длиной режущей кромки 12.700мм толщиной 4,76мм радиусом 1,2мм | ГОСТ 25003-81 | шт | 50
7 | Пластина 01111-160408 ВОК-60 | Пластина трехгранной формы из керамики марки ВОК-60 класса U длиной режущей кромки 16,50мм толщиной 4,76мм радиусом 0,8мм | ГОСТ 25003-81 | шт | 50
8 | Пластина 03114-190612 ВК8 | Пластина из твердого сплава ВК8 класса допуска U с длиной режущей кромки 19,050мм толщиной 6,35мм радиусом 1,2мм | ГОСТ 19052-80 | шт | 50
9 | Пластина 03114-190612 Т5К10 | Пластина из твердого сплава Т5К10 класса допуска U с длиной режущей кромки 19,050мм толщиной 6,35мм радиусом 1,2мм | ГОСТ 19052-80 | шт | 50
10 | Пластина 03114-150416 ВК8 | Пластина из твердого сплава ВК8 класса допуска U с длиной режущей кромки 15,875мм толщиной 4,76мм радиусом 1,6мм | ГОСТ 19052-80 | шт | 50
11 | Пластина 03114-150416 Т5К10 | Пластина из твердого сплава Т5К10 класса допуска U с длиной режущей кромки 15,875мм толщиной 4,76мм радиусом 1,6мм | ГОСТ 19052-80 | шт | 100
12 | Пластина 03114-120404 ВК8 | Пластина из твердого сплава ВК8 класса допуска U с длиной режущей кромки 12.700мм толщиной 4,76мм радиусом 0,4мм | ГОСТ 19052-80 | шт | 50
13 | Пластина 03114-120404 Т5К10 | Пластина из твердого сплава Т5К10 класса допуска U с длиной режущей кромки 12.700мм толщиной 4,76мм радиусом 0,4мм | ГОСТ 19052-80 | шт | 100
14 | Щетка сметка | Щетка сметка с деревянной ручкой для очистки верстаков от стружки | ГОСТ 28638-90 | шт | 96
15 | Пробойник арт.45400 16х160мм | Пробойник оцинкованный артикул 45400 16х160мм | НД Производителя | шт | 5
16 | Нагреватель SKF TIH 030m | Нагреватель индукционный портативный SKF ТIH 030m для нагрева подшипников массой до 40кг предустановленная температура +110С номинальным напряжением питания 230В 50/60Гц с блоком дистанционного управления с ЖК-дисплеем | НД Производителя | шт | 1
17 | Паяльник ЭПСН-80/220 | Паяльник электрический со сменным стержнем непрерывного нагрева номинальной мощностью 80Вт номинальным напряжением 220В | ГОСТ 7219-83 | шт | 3
18 | Паяльник ЭПСН-40/220 | Паяльник электрический со сменным стержнем непрерывного нагрева номинальной мощностью 40Вт номинальным напряжением 220В | ГОСТ 7219-83 | шт | 3
19 | Паяльник ЭПСН-100/220 | Паяльник электрический со сменным стержнем непрерывного нагрева номинальной мощностью 100Вт номинальным напряжением 220В | ГОСТ 7219-83 | шт | 1
20 | Фен GHG 660 LCD BOSCH | Фен технический GHG 660 LCD BOSCH 2300Вт +50+660град. 250-500л/мин ЖК-дисплей кейс насадки | НД Производителя | шт | 2
21 | Съемник СГА 308 | Съемник гидравлический со встроенным приводом СГА 308 | НД Производителя | шт | 2
22 | Съемник BUCO 95/1 | Съемник трехзахватный BUCO 95/1 ширина захвата10-100мм, максимальная рабочая высота 80мм, масса 0,8кг | НД Производителя | шт | 2
23 | Съемник BUCO 95/2 | Съемник трехзахватный BUCO 95/2 ширина захвата 10-120мм, максимальная рабочая высота 120мм, масса 1,4кг | НД Производителя | шт | 2
24 | Сверло 2301-0088 | Сверло спиральное с коническим нормальным хвостовиком нормальной точности класса B диаметром 25,5мм правое 2301-0088 | ГОСТ 10903-77 | шт | 1
25 | Сверло 2300-0191 | Сверло спиральное с цилиндрическим хвостовиком средней серии нормальной точности класса В диаметром 7,5мм исполнения 1 правое 2300-0191 | ГОСТ 10902-77 | шт | 11
26 | Сверло 2301-0050 | Сверло спиральное с коническим нормальным хвостовиком нормальной точности класса B диаметром 15мм правое 2301-0050 | ГОСТ 10903-77 | шт | 6
27 | Сверло 2301-0069 | Сверло спиральное с коническим нормальным хвостовиком нормальной точности класса B диаметром 20мм правое 2301-0069 | ГОСТ 10903-77 | шт | 4
28 | Сверло 2300-6185 | Сверло спиральное с цилиндрическим хвостовиком средней серии нормальной точности класса В диаметром 5,5мм исполнения 1 правое 2300-6185 | ГОСТ 10902-77 | шт | 9
29 | Сверло 2300-7525 | Сверло спиральное с цилиндрическим хвостовиком средней серии нормальной точности класса В диаметром 3,3мм исполнения 1 правое 2300-7525 | ГОСТ 10902-77 | шт | 8
30 | Сверло 2300-0208 | Сверло спиральное с цилиндрическим хвостовиком средней серии нормальной точности класса В диаметром 10,0мм исполнения 1 правое 2300-0208 | ГОСТ 10902-77 | шт | 9
31 | Сверло 2301-0189 | Сверло спиральное с коническим нормальным хвостовиком нормальной точности класса B диаметром 6,8мм правое 2301-0189 | ГОСТ 10903-77 | шт | 6
32 | Сверло 2301-0017 | Сверло спиральное с коническим нормальным хвостовиком нормальной точности класса В диаметром 8,2мм правое 2301-0017 | ГОСТ 10903-77 | шт | 6
33 | Сверло 2317-0018 | Сверло центровочное комбинированное для отверстий 60 градусов с предохранительным конусом 120 градусов(тип B) диаметром 4,0мм исполнения 2 2317-0018 | ГОСТ 14952-75 | шт | 2
34 | Сверло 2301-0007 | Сверло спиральное с коническим нормальным хвостовиком нормальной точности класса В диаметром 7мм правое 2301-0007 | ГОСТ 10903-77 | шт | 2
35 | Сверло 2317-0017 | Сверло центровочное комбинированное для отверстий 60 градусов с предохранительным конусом 120 градусов(тип B) диаметром 3,15мм исполнения 2 2317-0017 | ГОСТ 14952-75 | шт | 2
36 | Сверло 2301-0061 | Сверло спиральное с коническим нормальным хвостовиком нормальной точности класса B диаметром 18мм правое 2301-0061 | ГОСТ 10903-77 | шт | 2
37 | Сверло 2300-0326 | Сверло спиральное с цилиндрическим хвостовиком средней серии нормальной точности класса В диаметром 11,8мм исполнения 1 правое 2300-0326 | ГОСТ 10902-77 | шт | 7
38 | Сверло 2300-0195 | Сверло спиральное с цилиндрическим хвостовиком средней серии нормальной точности класса В диаметром 8,0мм исполнения 1 правое 2300-0195 | ГОСТ 10902-77 | шт | 10
39 | Сверло 2300-0219 | Сверло спиральное с цилиндрическим хвостовиком средней серии нормальной точности класса В диаметром 12,0мм исполнения 1 правое 2300-0219 | ГОСТ 10902-77 | шт | 8
40 | Сверло 2300-0241 | Сверло спиральное с цилиндрическим хвостовиком средней серии нормальной точности класса В диаметром 18,0мм исполнения 1 правое 2300-0241 | ГОСТ 10902-77 | шт | 3
41 | Сверло 2301-0053 | Сверло спиральное с коническим нормальным хвостовиком нормальной точности класса B диаметром 15,5мм правое 2301-0053 | ГОСТ 10903-77 | шт | 6
42 | Сверло 2300-0309 | Сверло спиральное с цилиндрическим хвостовиком средней серии нормальной точности класса В диаметром 6,8мм исполнения 1 правое 2300-0309 | ГОСТ 10902-77 | шт | 11
43 | Сверло 2301-0068 | Сверло спиральное с коническим нормальным хвостовиком нормальной точности класса B диаметром 19,5мм правое 2301-0068 | ГОСТ 10903-77 | шт | 3
44 | Сверло 2300-6177 | Сверло спиральное с цилиндрическим хвостовиком средней серии нормальной точности класса В диаметром 5,2мм исполнения 1 правое 2300-6177 | ГОСТ 10902-77 | шт | 10
45 | Сверло 2300-0200 | Сверло спиральное с цилиндрическим хвостовиком средней серии нормальной точности класса В диаметром 8,5мм исполнения 1 правое 2300-0200 | ГОСТ 10902-77 | шт | 10
46 | Сверло 2301-0032 | Сверло спиральное с коническим нормальным хвостовиком нормальной точности класса В диаметром 10,5мм правое 2301-0032 | ГОСТ 10903-77 | шт | 4
47 | Сверло 2300-0214 | Сверло спиральное с цилиндрическим хвостовиком средней серии нормальной точности класса В диаметром 11,0мм исполнения 1 правое 2300-0214 | ГОСТ 10902-77 | шт | 5
48 | Сверло 2301-0040 | Сверло спиральное с коническим нормальным хвостовиком нормальной точности класса B диаметром 12,5мм правое 2301-0040 | ГОСТ 10903-77 | шт | 6
49 | Сверло 2317-0019 | Сверло центровочное комбинированное для отверстий 60 градусов с предохранительным конусом 120 градусов(тип B) диаметром 5,0мм исполнения 2 2317-0019 | ГОСТ 14952-75 | шт | 5
50 | Сверло 2300-0203 | Сверло спиральное с цилиндрическим хвостовиком средней серии нормальной точности класса В диаметром 9,0мм исполнения 1 правое 2300-0203 | ГОСТ 10902-77 | шт | 6
51 | Сверло 2301-0034 | Сверло спиральное с коническим нормальным хвостовиком нормальной точности класса В диаметром 11мм правое 2301-0034 | ГОСТ 10903-77 | шт | 3
52 | Сверло 2300-7551 | Сверло спиральное с цилиндрическим хвостовиком средней серии нормальной точности класса В диаметром 4,2мм исполнения 1 правое 2300-7551 | ГОСТ 10902-77 | шт | 7
53 | Сверло 2301-0046 | Сверло спиральное с коническим нормальным хвостовиком нормальной точности класса B диаметром 14мм правое 2301-0046 | ГОСТ 10903-77 | шт | 5
54 | Сверло 2301-0083 | Сверло спиральное с коническим нормальным хвостовиком нормальной точности класса B диаметром 24мм правое 2301-0083 | ГОСТ 10903-77 | шт | 3
55 | Сверло 2301-0122 | Сверло спиральное с коническим нормальным хвостовиком нормальной точности класса B диаметром 35мм правое 2301-0122 | ГОСТ 10903-77 | шт | 1
56 | Сверло 2300-0228 | Сверло спиральное с цилиндрическим хвостовиком средней серии нормальной точности класса В диаметром 14,5мм исполнения 1 правое 2300-0228 | ГОСТ 10902-77 | шт | 6
57 | Сверло 2300-0245 | Сверло спиральное с цилиндрическим хвостовиком средней серии нормальной точности класса В диаметром 19,0мм исполнения 1 правое 2300-0245 | ГОСТ 10902-77 | шт | 1
58 | Сверло 2300-0181 | Сверло спиральное с цилиндрическим хвостовиком средней серии нормальной точности класса В диаметром 6,0мм исполнения 1 правое 2300-0181 | ГОСТ 10902-77 | шт | 7
59 | Сверло 2301-0036 | Сверло спиральное с коническим нормальным хвостовиком нормальной точности класса В диаметром 11,5мм правое 2301-0036 | ГОСТ 10903-77 | шт | 4
60 | Сверло 2301-0042 | Сверло спиральное с коническим нормальным хвостовиком нормальной точности класса B диаметром 13мм правое 2301-0042 | ГОСТ 10903-77 | шт | 3
61 | Сверло 2301-0001 | Сверло спиральное с коническим нормальным хвостовиком нормальной точности класса В диаметром 6мм правое 2301-0001 | ГОСТ 10903-77 | шт | 5
62 | Сверло 2300-7515 | Сверло спиральное с цилиндрическим хвостовиком средней серии нормальной точности класса В диаметром 3,0мм исполнения 1 правое 2300-7515 | ГОСТ 10902-77 | шт | 3
63 | Сверло 2301-0020 | Сверло спиральное с коническим нормальным хвостовиком нормальной точности класса В диаметром 8,5мм правое 2301-0020 | ГОСТ 10903-77 | шт | 4
64 | Сверло 2300-0186 | Сверло спиральное с цилиндрическим хвостовиком средней серии нормальной точности класса В диаметром 6,7мм исполнения 1 правое 2300-0186 | ГОСТ 10902-77 | шт | 8
65 | Сверло 2300-7523 | Сверло спиральное с цилиндрическим хвостовиком средней серии нормальной точности класса В диаметром 3,2мм исполнения 1 правое 2300-7523 | ГОСТ 10902-77 | шт | 7
66 | Сверло 2300-0148 | Сверло спиральное с цилиндрическим хвостовиком средней серии нормальной точности класса В диаметром 2,5мм исполнения 1 правое 2300-0148 | ГОСТ 10902-77 | шт | 7
67 | Сверло 2300-7561 | Сверло спиральное с цилиндрическим хвостовиком средней серии нормальной точности класса В диаметром 4,5мм исполнения 1 правое 2300-7561 | ГОСТ 10902-77 | шт | 7
68 | Сверло 2301-0073 | Сверло спиральное с коническим нормальным хвостовиком нормальной точности класса B диаметром 21мм правое 2301-0073 | ГОСТ 10903-77 | шт | 2
69 | Сверло 2300-0220 | Сверло спиральное с цилиндрическим хвостовиком средней серии нормальной точности класса В диаметром 12,5мм исполнения 1 правое 2300-0220 | ГОСТ 10902-77 | шт | 4
70 | Сверло 2301-0015 | Сверло спиральное с коническим нормальным хвостовиком нормальной точности класса В диаметром 8мм правое 2301-0015 | ГОСТ 10903-77 | шт | 1
71 | Сверло 2301-3012 | Сверло спиральное с коническим усиленным хвостовиком нормальной точности класса B диаметром 12мм правое 2301-3012 | ГОСТ 10903-77 | шт | 5
72 | Сверло 2301-0054 | Сверло спиральное с коническим нормальным хвостовиком нормальной точности класса B диаметром 16мм правое 2301-0054 | ГОСТ 10903-77 | шт | 2
73 | Сверло 2301-0085 | Сверло спиральное с коническим нормальным хвостовиком нормальной точности класса B диаметром 24,5мм правое 2301-0085 | ГОСТ 10903-77 | шт | 1
74 | Сверло 2301-0137 | Сверло спиральное с коническим нормальным хвостовиком нормальной точности класса B диаметром 40мм правое 2301-0137 | ГОСТ 10903-77 | шт | 1
75 | Сверло 2300-0222 | Сверло спиральное с цилиндрическим хвостовиком средней серии нормальной точности класса В диаметром 13мм исполнения 1 правое 2300-0222 | ГОСТ 10902-77 | шт | 5
76 | Сверло 2300-0230 | Сверло спиральное с цилиндрическим хвостовиком средней серии нормальной точности класса В диаметром 15,0мм исполнения 1 правое 2300-0230 | ГОСТ 10902-77 | шт | 1
77 | Сверло 2300-0205 | Сверло спиральное с цилиндрическим хвостовиком средней серии нормальной точности класса В диаметром 9,5мм исполнения 1 правое 2300-0205 | ГОСТ 10902-77 | шт | 6
78 | Сверло 2301-0075 | Сверло спиральное с коническим нормальным хвостовиком нормальной точности класса B диаметром 21,5мм правое 2301-0075 | ГОСТ 10903-77 | шт | 1
79 | Сверло 2301-0079 | Сверло спиральное с коническим нормальным хвостовиком нормальной точности класса B диаметром 23мм правое 2301-0079 | ГОСТ 10903-77 | шт | 1
80 | Сверло ц/х 4,5 | Сверло спиральное с цилиндрическим хвостовиком диаметром 4,5мм | НД Производителя | шт | 3
81 | Сверло 2300-0234 | Сверло спиральное с цилиндрическим хвостовиком нормальной точности диаметром 16мм правое исполнения 1 класса точности В | ГОСТ 10902-77 | шт | 4
82 | Сверло 2300-0215 | Сверло спиральное с цилиндрическим хвостовиком нормальной точности диаметром 11,2мм правое исполнения 1 класса точности В | ГОСТ 10902-77 | шт | 4
83 | Сверло 2300-6195 | Сверло спиральное с цилиндрическим хвостовиком нормальной точности диаметром 5,9мм правое исполнения 1 класса точности В | НД Производителя | шт | 5
84 | Сверло 2300-7543 | Сверло спиральное с цилиндрическим хвостовиком нормальной точности диаметром 3,9мм правое исполнения 1 класса точности В | ГОСТ 10902-77 | шт | 4
85 | Сверло 2301-0005 | Сверло спиральное с коническим хвостовиком нормальной точности диаметром 6,5мм с нормальным хвостовиком класса точности В | ГОСТ 10903-77 | шт | 3
86 | Сверло 2301-0028 | Сверло спиральное с коническим хвостовиком нормальной точности диаметром 10мм с нормальным хвостовиком класса точности В | ГОСТ 10903-77 | шт | 3
87 | Сверло 2301-0109 | Сверло спиральное с коническим хвостовиком нормальной точности диаметром 31мм с нормальным хвостовиком класса точности В | ГОСТ 10903-77 | шт | 1
88 | Сверло 2301-0113 | Сверло спиральное с коническим хвостовиком нормальной точности диаметром 32мм с нормальным хвостовиком класса точности В | ГОСТ 10903-77 | шт | 1
89 | Сверло 2301-0119 | Сверло спиральное с коническим хвостовиком нормальной точности диаметром 34мм с нормальным хвостовиком класса точности В | ГОСТ 10903-77 | шт | 1
90 | Сверло 2302-0461 | Сверло спиральное с цилиндрическим хвостовиком диаметром 3,00мм типа 1 нормальной точности | ГОСТ 20695-75 | шт | 2
91 | Сверло 2302-0464 | Сверло спиральное с цилиндрическим хвостовиком диаметром 3,20мм типа 1 нормальной точности | ГОСТ 20695-75 | шт | 2
92 | Сверло 2302-0465 | Сверло спиральное с цилиндрическим хвостовиком диаметром 3,30мм типа 1 нормальной точности | ГОСТ 20695-75 | шт | 2
93 | Сверло 2302-0468 | Сверло спиральное с цилиндрическим хвостовиком диаметром 3,50мм типа 1 нормальной точности | ГОСТ 20695-75 | шт | 2
94 | Сверло 2302-0474 | Сверло спиральное с цилиндрическим хвостовиком диаметром 4,00мм типа 1 нормальной точности | ГОСТ 20695-75 | шт | 2
95 | Сверло 2302-0476 | Сверло спиральное с цилиндрическим хвостовиком диаметром 4,20мм типа 1 нормальной точности | ГОСТ 20695-75 | шт | 2
96 | Сверло 2302-0477 | Сверло спиральное с цилиндрическим хвостовиком диаметром 5,10мм типа 1 нормальной точности | ГОСТ 20695-75 | шт | 2
97 | Сверло 2302-0481 | Сверло спиральное с цилиндрическим хвостовиком диаметром 4,50мм типа 1 нормальной точности | ГОСТ 20695-75 | шт | 2
98 | Сверло 2302-0486 | Сверло спиральное с цилиндрическим хвостовиком диаметром 5,00мм типа 1 нормальной точности | ГОСТ 20695-75 | шт | 2
99 | Сверло 2302-0488 | Сверло спиральное с цилиндрическим хвостовиком диаметром 5,20мм типа 1 нормальной точности | ГОСТ 20695-75 | шт | 2
100 | Сверло 2302-0492 | Сверло спиральное с цилиндрическим хвостовиком диаметром 5,50мм типа 1 нормальной точности | ГОСТ 20695-75 | шт | 2
101 | Сверло 2302-0493 | Сверло спиральное с цилиндрическим хвостовиком диаметром 5,60мм типа 1 нормальной точности | ГОСТ 20695-75 | шт | 2
102 | Сверло 2302-0497 | Сверло спиральное с цилиндрическим хвостовиком диаметром 6,00мм типа 1 нормальной точности | ГОСТ 20695-75 | шт | 2
103 | Сверло 2302-0499 | Сверло спиральное с цилиндрическим хвостовиком диаметром 6,20мм типа 1 нормальной точности | ГОСТ 20695-75 | шт | 2
104 | Сверло 2302-0503 | Сверло спиральное с цилиндрическим хвостовиком диаметром 6,50мм типа 1 нормальной точности | ГОСТ 20695-75 | шт | 2
105 | Сверло 2302-0505 | Сверло спиральное с цилиндрическим хвостовиком диаметром 6,70мм типа 1 нормальной точности | ГОСТ 20695-75 | шт | 2
106 | Сверло 2302-0506 | Сверло спиральное с цилиндрическим хвостовиком диаметром 6,80мм типа 1 нормальной точности | ГОСТ 20695-75 | шт | 2
107 | Сверло 2302-0508 | Сверло спиральное с цилиндрическим хвостовиком диаметром 7,00мм типа 1 нормальной точности | ГОСТ 20695-75 | шт | 2
108 | Сверло 2302-0511 | Сверло спиральное с цилиндрическим хвостовиком диаметром 7,20мм типа 1 нормальной точности | ГОСТ 20695-75 | шт | 2
109 | Сверло 2302-0513 | Сверло спиральное с цилиндрическим хвостовиком диаметром 7,50мм типа 1 нормальной точности | ГОСТ 20695-75 | шт | 2
110 | Сверло 2302-0516 | Сверло спиральное с цилиндрическим хвостовиком диаметром 7,80мм типа 1 нормальной точности | ГОСТ 20695-75 | шт | 2
111 | Сверло 2302-0518 | Сверло спиральное с цилиндрическим хвостовиком диаметром 8,00мм типа 1 нормальной точности | ГОСТ 20695-75 | шт | 2
112 | Сверло 2302-0521 | Сверло спиральное с цилиндрическим хвостовиком диаметром 8,20мм типа 1 нормальной точности | ГОСТ 20695-75 | шт | 2
113 | Сверло 2302-0524 | Сверло спиральное с цилиндрическим хвостовиком диаметром 8,50мм типа 1 нормальной точности | ГОСТ 20695-75 | шт | 2
114 | Сверло 2302-0527 | Сверло спиральное с цилиндрическим хвостовиком диаметром 8,80мм типа 1 нормальной точности | ГОСТ 20695-75 | шт | 2
115 | Сверло 2302-0529 | Сверло спиральное с цилиндрическим хвостовиком диаметром 9,00мм типа 1 нормальной точности | ГОСТ 20695-75 | шт | 2
116 | Сверло 2302-0532 | Сверло спиральное с цилиндрическим хвостовиком диаметром 9,20мм типа 1 нормальной точности | ГОСТ 20695-75 | шт | 2
117 | Сверло 2302-0535 | Сверло спиральное с цилиндрическим хвостовиком диаметром 9,50мм типа 1 нормальной точности | ГОСТ 20695-75 | шт | 2
118 | Сверло 2302-0538 | Сверло спиральное с цилиндрическим хвостовиком диаметром 9,80мм типа 1 нормальной точности | ГОСТ 20695-75 | шт | 2
119 | Сверло 2302-0541 | Сверло спиральное с цилиндрическим хвостовиком диаметром 10,00мм типа 1 нормальной точности | ГОСТ 20695-75 | шт | 2
120 | Сверло 2302-0801 | Сверло спиральное с коническим хвостовиком диаметром 6,00мм типа 1 нормальной точности | ГОСТ 20697-75 | шт | 2
121 | Сверло 2302-0803 | Сверло спиральное с коническим хвостовиком диаметром 6,50мм типа 1 нормальной точности | ГОСТ 20697-75 | шт | 2
122 | Сверло 2302-0806 | Сверло спиральное с коническим хвостовиком диаметром 7,20мм типа 1 нормальной точности | ГОСТ 20697-75 | шт | 2
123 | Сверло 2302-0807 | Сверло спиральное с коническим хвостовиком диаметром 7,50мм типа 1 нормальной точности | ГОСТ 20697-75 | шт | 2
124 | Сверло 2302-0808 | Сверло спиральное с коническим хвостовиком диаметром 7,80мм типа 1 нормальной точности | ГОСТ 20697-75 | шт | 2
125 | Сверло 2302-0809 | Сверло спиральное с коническим хвостовиком диаметром 8,00мм типа 1 нормальной точности | ГОСТ 20695-75 | шт | 2
126 | Сверло 2302-0813 | Сверло спиральное с коническим хвостовиком диаметром 8,80мм типа 1 нормальной точности | ГОСТ 20697-75 | шт | 2
127 | Сверло 2302-0815 | Сверло спиральное с коническим хвостовиком диаметром 9,20мм типа 1 нормальной точности | ГОСТ 20697-75 | шт | 2
128 | Сверло 2302-0816 | Сверло спиральное с коническим хвостовиком диаметром 9,50мм типа 1 нормальной точности | ГОСТ 20697-75 | шт | 2
129 | Сверло 2302-0817 | Сверло спиральное с коническим хвостовиком диаметром 9,80мм типа 1 нормальной точности | ГОСТ 20697-75 | шт | 2
130 | Сверло 2302-0818 | Сверло спиральное с коническим хвостовиком диаметром 10,00мм типа 1 нормальной точности | ГОСТ 20697-75 | шт | 2
131 | Сверло 2302-0819 | Сверло спиральное с коническим хвостовиком диаметром 10,20мм типа 1 нормальной точности | ГОСТ 20697-75 | шт | 2
132 | Сверло 2302-0822 | Сверло спиральное с коническим хвостовиком диаметром 10,80мм типа 1 нормальной точности | ГОСТ 20697-75 | шт | 2
133 | Сверло 2302-0824 | Сверло спиральное с коническим хвостовиком диаметром 11,20мм типа 1 нормальной точности | ГОСТ 20697-75 | шт | 2
134 | Сверло 2302-0834 | Сверло спиральное с коническим хвостовиком диаметром 13,50мм типа 1 нормальной точности | ГОСТ 20697-75 | шт | 2
135 | Сверло 2302-0835 | Сверло спиральное с коническим хвостовиком диаметром 13,80мм типа 1 нормальной точности | ГОСТ 20697-75 | шт | 2
136 | Сверло 2302-0841 | Сверло спиральное с коническим хвостовиком диаметром 15,00мм типа 1 нормальной точности | ГОСТ 20697-75 | шт | 2
137 | Сверло 2302-0842 | Сверло спиральное с коническим хвостовиком диаметром 15,25мм типа 1 нормальной точности | ГОСТ 20697-75 | шт | 2
138 | Сверло 2302-0846 | Сверло спиральное с коническим хвостовиком диаметром 16,00мм типа 1 нормальной точности | ГОСТ 20697-75 | шт | 1
139 | Сверло 2302-0848 | Сверло спиральное с коническим хвостовиком диаметром 16,50мм типа 1 нормальной точности | ГОСТ 20697-75 | шт | 1
140 | Сверло 2302-0851 | Сверло спиральное с коническим хвостовиком диаметром 17,00мм типа 1 нормальной точности | ГОСТ 20697-75 | шт | 1
141 | Сверло 2302-0852 | Сверло спиральное с коническим хвостовиком диаметром 17,25мм типа 1 нормальной точности | ГОСТ 20697-75 | шт | 1
142 | Сверло 2302-0858 | Сверло спиральное с коническим хвостовиком диаметром 18,50мм типа 1 нормальной точности | ГОСТ 20697-75 | шт | 1
143 | Сверло 2302-0862 | Сверло спиральное с коническим хвостовиком диаметром 19,25мм типа 1 нормальной точности | ГОСТ 20697-75 | шт | 1
144 | Сверло 2301-0070 | Cверло нормальной точности диаметром 20,50мм с нормальным хвостовиком класса точности В | ГОСТ 10903-77 | шт | 1
145 | Сверло 2301-0076 | Cверло нормальной точности диаметром 22,00мм с нормальным хвостовиком класса точности В | ГОСТ 10903-77 | шт | 1
146 | Сверло 2301-0077 | Cверло нормальной точности диаметром 22,50мм с нормальным хвостовиком класса точности В | ГОСТ 10903-77 | шт | 1
147 | Сверло 2301-0080 | Cверло нормальной точности диаметром 23,25мм с нормальным хвостовиком класса точности В | ГОСТ 10903-77 | шт | 1
148 | Сверло 2301-0081 | Cверло нормальной точности диаметром 23,50мм с нормальным хвостовиком класса точности В | ГОСТ 10903-77 | шт | 1
149 | Сверло 2301-0087 | Cверло нормальной точности диаметром 25,00мм с нормальным хвостовиком класса точности В | ГОСТ 10903-77 | шт | 1
150 | Сверло 2301-0089 | Cверло нормальной точности диаметром 26,00мм с нормальным хвостовиком класса точности В | ГОСТ 10903-77 | шт | 1
151 | Сверло 2301-0092 | Cверло нормальной точности диаметром 26,50мм с нормальным хвостовиком класса точности В | ГОСТ 10903-77 | шт | 1
152 | Сверло 2301-0098 | верло нормальной точности диаметром 28,00мм с нормальным хвостовиком класса точности В | ГОСТ 10903-77 | шт | 1
153 | Сверло 2301-0099 | Cверло нормальной точности диаметром 28,50мм с нормальным хвостовиком класса точности В | ГОСТ 10903-77 | шт | 1
154 | Сверло 2301-0100 | Cверло нормальной точности диаметром 29,00мм с нормальным хвостовиком класса точности В | ГОСТ 10903-77 | шт | 1
155 | Сверло 2301-0101 | Cверло нормальной точности диаметром 29,25мм с нормальным хвостовиком класса точности В | ГОСТ 10903-77 | шт | 1
156 | Сверло 2301-0125 | Cверло нормальной точности диаметром 36,00мм с нормальным хвостовиком класса точности В | ГОСТ 10903-77 | шт | 1
157 | Сверло 2301-0128 | Cверло нормальной точности диаметром 37,00мм с нормальным хвостовиком класса точности В | ГОСТ 10903-77 | шт | 1
158 | Сверло 2300-8265-В | Сверло нормальной точности класса В исполнения 1 нормальной длины диаметром 5,00мм | ГОСТ 22735-77 | шт | 2
159 | Сверло 2301-0130 | Cверло нормальной точности диаметром 37,50мм с нормальным хвостовиком класса точности В | ГОСТ 10903-77 | шт | 1
160 | Сверло 2301-0132 | Cверло нормальной точности диаметром 38,00мм с нормальным хвостовиком класса точности В | ГОСТ 10903-77 | шт | 1
161 | Сверло 2301-0135 | Cверло нормальной точности диаметром 39,00мм с нормальным хвостовиком класса точности В | ГОСТ 10903-77 | шт | 1
162 | Сверло 2301-0139 | Cверло нормальной точности диаметром 40,50мм с нормальным хвостовиком класса точности В | ГОСТ 10903-77 | шт | 1
163 | Сверло 2301-0141 | Cверло нормальной точности диаметром 41,00мм с нормальным хвостовиком класса точности В | ГОСТ 10903-77 | шт | 1
164 | Сверло 2301-0144 | Cверло нормальной точности диаметром 42,00мм с нормальным хвостовиком класса точности В | ГОСТ 10903-77 | шт | 1
165 | Сверло 2301-0146 | Cверло нормальной точности диаметром 43,00мм с нормальным хвостовиком класса точности В | ГОСТ 10903-77 | шт | 1
166 | Сверло 2301-0149 | Cверло нормальной точности диаметром 44,00мм с нормальным хвостовиком класса точности В | ГОСТ 10903-77 | шт | 1
167 | Сверло 2301-0153 | Cверло нормальной точности диаметром 45,00мм с нормальным хвостовиком класса точности В | ГОСТ 10903-77 | шт | 1
168 | Сверло 2301-0154 | Cверло нормальной точности диаметром 46,00мм с нормальным хвостовиком класса точности В | ГОСТ 10903-77 | шт | 1
169 | Сверло 2301-0155 | Cверло нормальной точности диаметром 46,50мм с нормальным хвостовиком класса точности В | ГОСТ 10903-77 | шт | 1
170 | Сверло 2301-0158 | Cверло нормальной точности диаметром 47,00мм с нормальным хвостовиком класса точности В | ГОСТ 10903-77 | шт | 1
171 | Сверло 2301-0161 | Cверло нормальной точности диаметром 48,00мм с нормальным хвостовиком класса точности В | ГОСТ 10903-77 | шт | 1
172 | Сверло 2301-0166 | Cверло нормальной точности диаметром 50,00мм с нормальным хвостовиком класса точности В | ГОСТ 10903-77 | шт | 1
173 | Сверло 2301-0170 | Cверло нормальной точности диаметром 52,00мм с нормальным хвостовиком класса точности В | ГОСТ 10903-77 | шт | 1
174 | Сверло 2301-0173 | Cверло нормальной точности диаметром 55,00мм с нормальным хвостовиком класса точности В | ГОСТ 10903-77 | шт | 1
175 | Сверло 2301-0177 | Cверло нормальной точности диаметром 60,00мм с нормальным хвостовиком класса точности В | ГОСТ 10903-77 | шт | 1
176 | Сверло 2301-0181 | Cверло нормальной точности диаметром 65,00мм с нормальным хвостовиком класса точности В | ГОСТ 10903-77 | шт | 1
177 | Сверло 2301-0183 | Cверло нормальной точности диаметром 70,00мм с нормальным хвостовиком класса точности В | ГОСТ 10903-77 | шт | 1
178 | Сверло 2301-0186 | Cверло нормальной точности диаметром 75,00мм с нормальным хвостовиком класса точности В | ГОСТ 10903-77 | шт | 1
179 | Сверло 2301-0188 | Cверло нормальной точности диаметром 80,00мм с нормальным хвостовиком класса точности В | ГОСТ 10903-77 | шт | 1
180 | Сверло 2317-0009 | Сверло центровочное типа А диаметром 6,30мм исполнения 2 | ГОСТ 14952-75 | шт | 2
181 | Сверло 2317-0010 | Сверло центровочное типа А диаметром 8,00мм исполнения 2 | ГОСТ 14952-75 | шт | 2
182 | Сверло 2317-0011 | Сверло центровочное типа А диаметром 10,00мм исполнения 2 | ГОСТ 14952-75 | шт | 2
183 | Сверло 2317-0020 | Сверло центровочное типа B диаметром 6,30мм исполнения 2 | ГОСТ 14952-75 | шт | 2
184 | Сверло 2317-0043 | Сверло центровочное типа B диаметром 8,00мм исполнения 2 | ГОСТ 14952-75 | шт | 2
185 | Сверло 2317-0044 | Сверло центровочное типа B диаметром 10,00мм исполнения 2 | ГОСТ 14952-75 | шт | 4
186 | Cверло 2300-3621 ВК8 | Сверло спиральное цельное твердосплавное укороченное диаметром 2,00мм нормальной точности правое из твердого сплава марки ВК8 | ГОСТ 17273-71 | шт | 2
187 | Сверло 2300-8298-В | Сверло нормальной точности класса В исполнения 1 нормальной длины диаметром 5,50мм | ГОСТ 22735-77 | шт | 2
188 | Сверло 2300-8332-В | Сверло нормальной точности класса В исполнения 1 нормальной длины диаметром 6,00мм | ГОСТ 22735-77 | шт | 2
189 | Сверло 2300-8385-В | Сверло нормальной точности класса В исполнения 1 нормальной длины диаметром 6,80мм | ГОСТ 22735-77 | шт | 2
190 | Сверло 2300-8398-В | Сверло нормальной точности класса В исполнения 1 нормальной длины диаметром 7,00мм | ГОСТ 22735-77 | шт | 2
191 | Сверло 2300-8432-В | Сверло нормальной точности класса В исполнения 1 нормальной длины диаметром 7,50мм | ГОСТ 22735-77 | шт | 2
192 | Сверло 2300-8465-В | Сверло нормальной точности класса В исполнения 1 нормальной длины диаметром 8,00мм | ГОСТ 22735-77 | шт | 2
193 | Сверло 2300-8498-В | Сверло нормальной точности класса В исполнения 1 нормальной длины диаметром 8,50мм | ГОСТ 22735-77 | шт | 2
194 | Сверло 2300-8518-В | Сверло нормальной точности класса В исполнения 1 нормальной длины диаметром 8,80мм | ГОСТ 22735-77 | шт | 2
195 | Сверло 2300-8532-В | Сверло нормальной точности класса В исполнения 1 нормальной длины диаметром 9,00мм | ГОСТ 22735-77 | шт | 2
196 | Сверло 2300-8545-В | Сверло нормальной точности класса В исполнения 1 нормальной длины диаметром 9,20мм | ГОСТ 22735-77 | шт | 2
197 | Сверло 2300-8565-В | Сверло нормальной точности класса В исполнения 1 нормальной длины диаметром 9,50мм | ГОСТ 22735-77 | шт | 2
198 | Сверло 2300-8598-В | Сверло нормальной точности класса В исполнения 1 нормальной длины диаметром 10,00мм | ГОСТ 22735-77 | шт | 2
199 | Сверло 2300-8612-В | Сверло нормальной точности класса В исполнения 1 нормальной длины диаметром 10,20мм | ГОСТ 22735-77 | шт | 2
200 | Сверло 2300-8632-В | Сверло нормальной точности класса В исполнения 1 нормальной длины диаметром 10,50мм | ГОСТ 22735-77 | шт | 2
201 | Сверло 2300-8652-В | Сверло нормальной точности класса В исполнения 1 нормальной длины диаметром 10,80мм | ГОСТ 22735-77 | шт | 2
202 | Сверло 2300-8665-В | Сверло нормальной точности класса В исполнения 1 нормальной длины диаметром 11,00мм | ГОСТ 22735-77 | шт | 2
203 | Сверло 2300-8678-В | Сверло нормальной точности класса В исполнения 1 нормальной длины диаметром 11,20мм | ГОСТ 22735-77 | шт | 2
204 | Сверло 2300-8698-В | Сверло нормальной точности класса В исполнения 1 нормальной длины диаметром 11,50мм | ГОСТ 22735-77 | шт | 2
205 | Сверло 2300-8732-В | Сверло нормальной точности класса В исполнения 1 нормальной длины диаметром 12,00мм | ГОСТ 22735-77 | шт | 2
206 | Сверло 2300-8775-В | Сверло нормальной точности класса В исполнения 1 нормальной длины диаметром 12,50мм | ГОСТ 22735-77 | шт | 2
207 | Сверло 2300-8819-В | Сверло нормальной точности класса В исполнения 1 нормальной длины диаметром 13,00мм | ГОСТ 22735-77 | шт | 2
208 | Сверло 2300-8908-В | Сверло нормальной точности класса В исполнения 1 нормальной длины диаметром 14,00мм | ГОСТ 22735-77 | шт | 2
209 | Сверло 2300-8926-В | Сверло нормальной точности класса В исполнения 1 нормальной длины диаметром 14,50мм | ГОСТ 22735-77 | шт | 2
210 | Сверло 2300-8944-В | Сверло нормальной точности класса В исполнения 1 нормальной длины диаметром 15,00мм | ГОСТ 22735-77 | шт | 1
211 | Сверло 2300-8953-В | Сверло нормальной точности класса В исполнения 1 нормальной длины диаметром 15,25мм | ГОСТ 22735-77 | шт | 1
212 | Сверло 2300-8971-В | Сверло нормальной точности класса В исполнения 1 нормальной длины диаметром 15,50мм | ГОСТ 22735-77 | шт | 1
213 | Сверло 2300-8988-В | Сверло нормальной точности класса В исполнения 1 нормальной длины диаметром 16,00мм | ГОСТ 22735-77 | шт | 1
214 | Cверло 2300-3641 ВК8 | Сверло спиральное цельное твердосплавное укороченное диаметром 2,50мм нормальной точности правое из твердого сплава марки ВК8. | ГОСТ 17273-71 | шт | 2
215 | Cверло 2300-3661 ВК8 | Сверло спиральное цельное твердосплавное укороченное диаметром 3,00мм нормальной точности правое из твердого сплава марки ВК8 | ГОСТ 17273-71 | шт | 2
216 | Cверло 2300-3667 ВК8 | Сверло спиральное цельное твердосплавное укороченное диаметром 3,20мм нормальной точности правое из твердого сплава марки ВК8 | ГОСТ 17273-71 | шт | 2
217 | Cверло 2300-3675 ВК8 | Сверло спиральное цельное твердосплавное укороченное диаметром 3,50мм нормальной точности правое из твердого сплава марки ВК8 | ГОСТ 17273-71 | шт | 2
218 | Cверло 2300-3685 ВК8 | Сверло спиральное цельное твердосплавное укороченное диаметром 4,00мм нормальной точности правое из твердого сплава марки ВК8 | ГОСТ 17273-71 | шт | 2
219 | Cверло 2300-3697 ВК8 | Сверло спиральное цельное твердосплавное укороченное диаметром 4,50мм нормальной точности правое из твердого сплава марки ВК8 | ГОСТ 17273-71 | шт | 2
220 | Cверло 2300-3707 ВК8 | Сверло спиральное цельное твердосплавное укороченное диаметром 5,00мм нормальной точности правое из твердого сплава марки ВК8 | ГОСТ 17273-71 | шт | 2
221 | Cверло 2300-3717 ВК8 | Сверло спиральное цельное твердосплавное укороченное диаметром 5,50мм нормальной точности правое из твердого сплава марки ВК8 | ГОСТ 17273-71 | шт | 2
222 | Cверло 2300-3727 ВК8 | Сверло спиральное цельное твердосплавное укороченное диаметром 6,00мм нормальной точности правое из твердого сплава марки ВК8 | ГОСТ 17273-71 | шт | 2
223 | Cверло 2300-3737 ВК8 | Сверло спиральное цельное твердосплавное укороченное диаметром 6,50мм нормальной точности правое из твердого сплава марки ВК8 | ГОСТ 17273-71 | шт | 2
224 | Сверло 2300-0646 | Сверло нормальной точности диаметром 2,00мм правое исполнения 1 класса точности В | ГОСТ 4010-77 | шт | 2
225 | Сверло 2300-0648 | Сверло нормальной точности диаметром 2,10мм правое исполнения 1 класса точности В | ГОСТ 4010-77 | шт | 2
226 | Сверло 2300-0650 | Сверло нормальной точности диаметром 2,20мм правое исполнения 1 класса точности В | ГОСТ 4010-77 | шт | 2
227 | Сверло 2300-0651 | Сверло нормальной точности диаметром 2,30мм правое исполнения 1 класса точности В | ГОСТ 4010-77 | шт | 2
228 | Сверло 2300-0652 | Сверло нормальной точности диаметром 2,40мм правое исполнения 1 класса точности В | ГОСТ 4010-77 | шт | 2
229 | Сверло 2300-0653 | Сверло нормальной точности диаметром 2,50мм правое исполнения 1 класса точности В | ГОСТ 4010-77 | шт | 2
230 | Сверло 2300-0655 | Сверло нормальной точности диаметром 2,60мм правое исполнения 1 класса точности В | ГОСТ 4010-77 | шт | 2
231 | Сверло 2300-0657 | Сверло нормальной точности диаметром 2,70мм правое исполнения 1 класса точности В | ГОСТ 4010-77 | шт | 2
232 | Сверло 2300-0658 | Сверло нормальной точности диаметром 2,80мм правое исполнения 1 класса точности В | ГОСТ 4010-77 | шт | 2
233 | Сверло 2300-0659 | Сверло нормальной точности диаметром 2,90мм правое исполнения 1 класса точности В | ГОСТ 4010-77 | шт | 2
234 | Сверло 2317-0003 | Сверло центровочное типа А диаметром 1,60мм исполнения 2 | ГОСТ 14952-75 | шт | 2
235 | Сверло 2317-0004 | Сверло центровочное типа А диаметром 2,00мм исполнения 2 | ГОСТ 14952-75 | шт | 2
236 | Набор коронок 36741 FIT | Набор коронок 8 шт. Для твердых пород древесины, фанеры, ДСП. В пластиковом чемодане D=19-22-28-32-38-44-51-64мм. Материал усиленная 65 Mn сталь. 36741 FIT | НТД производителя | шт | 2
237 | Набор арт.а6047 Ермак | Набор буров артикул а6047 Ермак 13 предметов | НД Производителя | шт | 1
238 | Метчик 2620-2763.2 | Метчик с проходным удлиненным хвостовиком для метрической резьбы М10х1,0 длиной 108мм второго класса точности исполнения 2 правый одинарный для сквозных отверстий 2620-2763.2 | ГОСТ 3266-81 | шт | 5
239 | Метчик 2620-1489.2 | Метчик с проходным хвостовиком для метрической резьбы М12х1,0 длиной 84мм второго класса точности исполнения 2 правый одинарный для сквозных отверстий 2620-1489.2 | ГОСТ 3266-81 | шт | 4
240 | Метчик 2620-1941.2 | Метчик с проходным хвостовиком для метрической резьбы М30х2,0 длиной 127мм второго класса точности исполнения 2 правый одинарный для сквозных отверстий 2620-1941.2 | ГОСТ 3266-81 | шт | 3
241 | Метчик 2620-1955.2 | Метчик с проходным хвостовиком для метрической резьбы М30х3,5 длиной 138мм второго класса точности исполнения 2 правый одинарный для сквозных отверстий 2620-1955.2 | ГОСТ 3266-81 | шт | 3
242 | Метчик 2620-2049.2 | Метчик с проходным хвостовиком для метрической резьбы М36х2,0 длиной 144мм второго класса точности исполнения 2 правый комплектный чистовой 2620-2049.2 | ГОСТ 3266-81 | шт | 2
243 | Метчик 2620-2053.2 | Метчик с проходным хвостовиком для метрической резьбы М36х3,0 длиной 162мм второго класса точности исполнения 2 правый одинарный для сквозных отверстий 2620-2053.2 | ГОСТ 3266-81 | шт | 1
244 | Метчик 2620-2167.2 | Метчик с проходным хвостовиком для метрической резьбы М42х4,5 длиной 170мм второго класса точности исполнения 2 правый одинарный для сквозных отверстий 2620-2167.2 | ГОСТ 3266-81 | шт | 2
245 | Метчик М12х1,5 | Метчик М12х1,5 | ГОСТ 3266-81 | шт | 3
246 | Метчик Р6М5 М 16х1 | Метчик машинно-ручной Р6М5 М 16х1 класс точности 1 | ГОСТ 3266-81 | шт | 1
247 | Метчик 2621-1445 | Метчик ручной М12х1,75 2621-1445 | ГОСТ 3266-81 | шт | 2
248 | Метчик 2621-1223 | Метчик машинно-ручной М8х1,25 2621-1223 | ГОСТ 3266-81 | шт | 1
249 | Метчик 1419-0176.1 | Метчик бесстружечный машинно-ручной для метрической резьбы М8х1,25 класса точности 1 левый одинарный для сквозных отверстий | ГОСТ 3266-81 | шт | 1
250 | Метчик 2621-2063 | Метчик машинный номинальный диаметр резьбы 36мм с шагом 4мм длиной 162мм класс точности 2 исполнение 1 | ГОСТ 3266-81 | шт | 3
251 | Метчик 2620-1717 | Метчик 2620-1717 для метрической резьбы М20х1,5 комплект из 2-х штук для сквозных отверстий | ГОСТ 3266-81 | шт | 3
252 | Метчик 2620-1095.2 2620-1093.2 | Метчик комплектный 2620-1095.2 черновой 2620-1093.2 чистовой с проходным хвостовиком для метрической резьбы номинальным диаметром 4,0мм шагом 0,70мм 2-го класса точности исполнения 1 правый | ГОСТ 3266-81 | к-т | 2
253 | Метчик 2621-1217.2 2621-1215.2 | Метчик комплектный 2621-1217.2 черновой 2621-1215.2 чистовой с проходным хвостовиком для метрической резьбы номинальным диаметром 8,0мм шагом 1,0мм 2-го класса точности исполнения 1 правый | ГОСТ 3266-81 | к-т | 4
254 | Метчик 2621-1439.2 2621-1437.2 | Метчик комплектный 2621-1439.2 черновой 2621-1437.2 чистовой с проходным хвостовиком для метрической резьбы номинальным диаметром 10,0мм шагом 1,5мм 2-го класса точности исполнения 1 правый | ГОСТ 3266-81 | к-т | 4
255 | Метчик 2621-1431.2 2621-1429.2 | Метчик комплектный 2621-1431.2 черновой 2621-1429.2 чистовой с проходным хвостовиком для метрической резьбы номинальным диаметром 10,0мм шагом 1,25мм 2-го класса точности исполнения 1 правый | ГОСТ 3266-81 | к-т | 2
256 | Метчик 2621-1415.2 2621-1413.2 | Метчик комплектный 2621-1415.2 черновой 2621-1413.2 чистовой с проходным хвостовиком для метрической резьбы номинальным диаметром 10,0мм шагом 0,75мм 2-го класса точности исполнения 1 правый | ГОСТ 3266-81 | к-т | 1
257 | Метчик 2621-1503.2 2621-1501.2 | Метчик комплектный 2621-1503.2 черновой 2621-1501.2 чистовой с проходным хвостовиком для метрической резьбы номинальным диаметром 12,0мм шагом 1,25мм 2-го класса точности исполнения 1 правый | ГОСТ 3266-81 | к-т | 2
258 | Метчик 2621-1567.2 2621-1565.2 | Метчик комплектный 2621-1567.2 черновой 2621-1565.2 чистовой с проходным хвостовиком для метрической резьбы номинальным диаметром 14,0мм шагом 2,00мм 2-го класса точности исполнения 1 правый | ГОСТ 3266-81 | к-т | 2
259 | Метчик 2621-1623.2 2621-1621.2 | Метчик комплектный 2621-1623.2 черновой 2621-1621.2 чистовой с проходным хвостовиком для метрической резьбы номинальным диаметром 16,0мм шагом 2,00мм 2-го класса точности исполнения 1 правый | ГОСТ 3266-81 | к-т | 5
260 | Метчик 2621-1615.2 2621-1613.2 | Метчик комплектный 2621-1615.2 черновой 2621-1613.2 чистовой с проходным хвостовиком для метрической резьбы номинальным диаметром 16,0мм шагом 1,50мм 2-го класса точности исполнения 1 правый | ГОСТ 3266-81 | к-т | 1
261 | Метчик 2621-1727.2 2621-1725.2 | Метчик комплектный 2621-1727.2 черновой 2621-1725.2 чистовой с проходным хвостовиком для метрической резьбы номинальным диаметром 20,0мм шагом 2,00мм 2-го класса точности исполнения 1 правый | ГОСТ 3266-81 | к-т | 2
262 | Плашка 2650-2083 6g | Плашка круглая для метрической резьбы с крупным шагом М18х2,5 типа 3 с углом в плане 25град правая класс точности 6g 2650-2083 6g | ГОСТ 9740-71 | шт | 3
263 | Плашка 2650-2135 6g | Плашка круглая для метрической резьбы с мелким шагом М20х2 типа 3 с углом в плане 25град правая класс точности 6g 2650-2135 6g | ГОСТ 9740-71 | шт | 1
264 | Плашка 2650-2233 6g | Плашка круглая для метрической резьбы с мелким шагом М24х1,5 типа 3 с углом в плане 25град правая класс точности 6g 2650-2233 6g | ГОСТ 9740-71 | шт | 1
265 | Плашка 2650-2225 6g | Плашка круглая для метрической резьбы с мелким шагом М24х2 типа 3 с углом в плане 25град правая класс точности 6g 2650-2225 6g | ГОСТ 9740-71 | шт | 1
266 | Плашка 2650-1745 6g | Плашка круглая для метрической резьбы с крупным шагом М12х1,75 типа 3 с углом в плане 25град правая класс точности 6g 2650-1745 6g | ГОСТ 9740-71 | шт | 3
267 | Плашка 2650-1767 6g | Плашка круглая для метрической резьбы с мелким шагом М12х1 типа 3 с углом в плане 25град правая класс точности 6g 2650-1767 6g | ГОСТ 9740-71 | шт | 1
268 | Плашка 2650-1677 6g | Плашка круглая для метрической резьбы с крупным шагом М10х1,5 типа 3 с углом в плане 25град правая класс точности 6g 2650-1677 6g | ГОСТ 9740-71 | шт | 3
269 | Плашка 2650-1625 6g | Плашка круглая для метрической резьбы с мелким шагом М8х1 типа 3 с углом в плане 25град правая класс точности 6g 2650-1625 6g | ГОСТ 9740-71 | шт | 1
270 | Плашка 2650-2345 6g | Плашка круглая для метрической резьбы с крупным шагом М30х3,5 типа 3 с углом в плане 25град правая класс точности 6g 2650-2345 6g | ГОСТ 9740-71 | шт | 2
271 | Плашка 2650-1685 6g | Плашка круглая для метрической резьбы с мелким шагом М10х1,25 типа 3 с углом в плане 25град правая класс точности 6g 2650-1685 6g | ГОСТ 9740-71 | шт | 4
272 | Плашка 2650-2045 6g | Плашка круглая для метрической резьбы с мелким шагом М16х1 типа 3 с углом в плане 25град правая класс точности 6g 2650-2045 6g | ГОСТ 9740-71 | шт | 1
273 | Плашка 2654-0163 А | Плашка круглая машинная для нарезания трубной цилиндрической резьбы G3/4" класса точности А правая 2654-0163 А | ГОСТ 9740-71 | шт | 2
274 | Плашка 2650-2457 6g | Плашка круглая для метрической резьбы с мелким шагом М36х4 типа 3 с углом в плане 25град правая класс точности 6g 2650-2457 6g | ГОСТ 9740-71 | шт | 2
275 | Плашка 2650-1791 6g | Плашка круглая для метрической резьбы с крупным шагом М14х2 типа 3 с углом в плане 25град правая класс точности 6g 2650-1791 6g | ГОСТ 9740-71 | шт | 1
276 | Плашка 2650-2031 6g | Плашка круглая для метрической резьбы с крупным шагом М16х2 типа 3 с углом в плане 25град правая класс точности 6g 2650-2031 6g | ГОСТ 9740-71 | шт | 3
277 | Плашка 2650-2127 6g | Плашка круглая для метрической резьбы с крупным шагом М20х2,5 типа 3 с углом в плане 25град правая класс точности 6g 2650-2127 6g | ГОСТ 9740-71 | шт | 4
278 | Плашка 2650-1618 6g | Плашка круглая для метрической резьбы с крупным шагом М8х1,25 типа 3 с углом в плане 25град левая с полем допуска 6g 2650-1618 6g | ГОСТ 9740-71 | шт | 1
279 | Плашка 2650-2144 6g | Плашка круглая для метрической резьбы с мелким шагом М20х1,5 типа 3 с углом в плане 25град левая с полем допуска 6g 2650-2144 6g | ГОСТ 9740-71 | шт | 1
280 | Плашка 2650-2218 6g | Плашка круглая для метрической резьбы с крупным шагом М24х3,0 типа 3 с углом в плане 25град левая с полем допуска 6g 2650-2218 6g | ГОСТ 9740-71 | шт | 2
281 | Плашка 2650-1573 6g | Плашка круглая для метрической резьбы с крупным шагом М6х1,0 типа 2 с углом в плане 25град правая с полем допуска 6g 2650-1573 6g | ГОСТ 9740-71 | шт | 1
282 | Плашка 2654-0167 A | Плашка круглая машинная для нарезания трубной цилиндрической резьбы G1" класса точности A правая 2654-0167 A | ГОСТ 9740-71 | шт | 1
283 | Плашка 2650-2032 6g | Плашка круглая для метрической резьбы с крупным шагом М16х2 типа 3 с углом в плане 25град левая с полем допуска 6g 2650-2032 6g | ГОСТ 9740-71 | шт | 1
284 | Плашка 2650-2567 6g | Плашка круглая для метрической резьбы с крупным шагом М42х4,5 типа 3 с углом в плане 45град правая с полем допуска 6g 2650-2567 6g | ГОСТ 9740-71 | шт | 1
285 | Плашка 2650-1678 6g | Плашка круглая для метрической резьбы с крупным шагом М10,0х1,50 типа 3 с углом в плане 25град левая класс точности 6g 2650-1678 6g | ГОСТ 9740-71 | шт | 1
286 | Плашка М30х3,5 | Плашка М30х3,5 | НД Производителя | шт | 1
287 | Плашка М48х5 | Плашка М48х5 Шаг метрической резьбы-5, Вид нарезаемой резьбы-метрическая, Направление нарезаемой резьбы-правое, Диаметр метрической резьбы-48, | ГОСТ 9740-71 | шт | 1
288 | Плашка 2650-1753 6g | Плашка круглая машинная с номинальным диаметром резьбы 12мм шагом 1,50мм углом в плане ϕ=25 для поля допуска резьбы 6g правая | ГОСТ 9740-71 | шт | 1
289 | Плашка 2654-0157 В | Плашка круглая машинная с обозначением размера трубной цилиндрической резьбы G1/2 для класса точности резьбы B правая | ГОСТ 9740-71 | шт | 1
290 | Развертка 2360-0151 2 | Развертка ручная цилиндрическая 2360-0151 2 с припуском под доводку №2 исполнение 1 диаметр 25мм длина 231мм число зубьев 8 длина режущей части 115мм | ГОСТ 7722-77 | шт | 1
291 | Развертка 2360-0152 2 | Развертка ручная цилиндрическая 2360-0152 2 с припуском под доводку №2 исполнение 1 диаметр 26мм длина 231мм число зубьев 8 длина режущей части 115мм | ГОСТ 7722-77 | шт | 2
292 | Развертка 2360-0153 2 | Развертка ручная цилиндрическая 2360-0152 2 с припуском под доводку №2 исполнение 1 диаметр 27мм длина 247мм число зубьев 8 длина режущей части 124мм | ГОСТ 7722-77 | шт | 1
293 | Развертка 2360-0154 2 | Развертка ручная цилиндрическая 2360-0152 2 с припуском под доводку №2 исполнение 1 диаметр 28мм длина 247мм число зубьев 8 длина режущей части 124мм | ГОСТ 7722-77 | шт | 1
294 | Фреза 2220-0052 | Фреза концевая с цилиндрическим хвостовиком тип 1(нормальный зуб) исполнения Б праворежущая диаметр 20мм число зубьев 6 общего назначения 2220-0052 | ГОСТ 17025-71 | шт | 1
295 | Фреза 2254-1218 2 | Фреза отрезная дисковая тип 2(со средним зубом) диаметр 80мм ширина 3мм число зубьев 40 класс 2 2254-1218 2 | ГОСТ 2679-93 | шт | 2
296 | Фреза 2254-1212 2 | Фреза отрезная дисковая тип 2(со средним зубом) диаметр 80мм ширина 2мм число зубьев 40 класс 2 2254-1212 2 | ГОСТ 2679-93 | шт | 2
297 | Фреза 2250-0009 Р9 | Фреза дисковая пазовая диаметр 80мм ширина 10мм число зубьев 18 общего назначения поле допуска Р9 2250-0009 Р9 | ГОСТ 3964-69 | шт | 1
298 | Фреза 2250-0014 Р9 | Фреза дисковая пазовая диаметр 100мм ширина 8мм число зубьев 18 общего назначения поле допуска Р9 2250-0014 Р9 | ГОСТ 3964-69 | шт | 1
299 | Фреза 2250-0008 Р9 | Фреза дисковая пазовая диаметр 80мм ширина 8мм число зубьев 18 общего назначения поле допуска Р9 2250-0008 Р9 | ГОСТ 3964-69 | шт | 1
300 | Фреза 2254-1236 2 | Фреза отрезная дисковая тип 2(со средним зубом) диаметр 200мм ширина 4мм число зубьев 64 класс 2 2254-1236 2 | ГОСТ 2679-93 | шт | 2
301 | Фреза 2254-1248 2 | Фреза отрезная дисковая тип 2(со средним зубом) диаметр 100мм ширина 3мм число зубьев 40 класс 2 2254-1248 2 | ГОСТ 2679-93 | шт | 2
302 | Фреза 2220-0046 | Фреза концевая с цилиндрическим хвостовиком тип 1(нормальный зуб) исполнения Б праворежущая диаметр 14мм число зубьев 5 общего назначения 2220-0046 | ГОСТ 17025-71 | шт | 1
303 | Фреза 2220-0042 | Фреза концевая с цилиндрическим хвостовиком тип 1(нормальный зуб) исполнения Б праворежущая диаметр 10мм число зубьев 4 общего назначения 2220-0042 | ГОСТ 17025-71 | шт | 1
304 | Фреза 2220-0044 | Фреза концевая с цилиндрическим хвостовиком тип 1(нормальный зуб) исполнения Б праворежущая диаметр 12мм число зубьев 5 общего назначения 2220-0044 | ГОСТ 17025-71 | шт | 1
305 | Фреза 2220-0048 | Фреза концевая с цилиндрическим хвостовиком тип 1(нормальный зуб) исполнения Б праворежущая диаметр 16мм число зубьев 5 общего назначения 2220-0048 | ГОСТ 17025-71 | шт | 1
306 | Фреза 2254-1224 2 | Фреза отрезная дисковая тип 2(со средним зубом) диаметр 80мм ширина 4мм число зубьев 32 класс 2 2254-1224 2 | ГОСТ 2679-93 | шт | 2
307 | Фреза 2220-0040 | Фреза концевая с цилиндрическим хвостовиком тип 1(нормальный зуб) исполнения Б(заточенная наостро) праворежущая диаметр 8мм число зубьев 4 общего назначения 2220-0040 | ГОСТ 17025-71 | шт | 1
308 | Фреза 2223-0298 | Фреза концевая с коническим хвостовиком типа 1(нормальным зуб) исполнения Б(заточенная наостро) праворежущая диаметр 20мм число зубьев 5 конус Морзе 2 общего назначения 2223-0298 | ГОСТ 17026-71 | шт | 1
309 | Фреза 2235-0055 N9 | Фреза шпоночная с коническим хвостовиком(тип 2) праворежущая диаметром 20мм длиной рабочей части 22мм общей 107мм с конусом Морзе 2 для шпоночных пазов с полем допуска N9 2235-0055 N9 | ГОСТ 9140-78 | шт | 1
310 | Фреза 2223-0059 | Фреза концевая с коническим хвостовиком типа 1(с нормальным зубом) исполнения Б (заточенная наостро) праворежущая диаметр 40мм число зубьев 6 конус Морзе 4 общего назнчаения 2223-0059 | ГОСТ 17026-71 | шт | 1
311 | Фреза 2234-0377 N9 | Фреза шпоночная праворежущая тип 1 Даметром 18мм для обработки шпоночного паза с полем допуска N9 ЦХ 2234-0377 | ГОСТ 9140-78 | шт | 1
312 | Фреза 2234-0375 N9 | Фреза шпоночная праворежущий тип 1 Даметром 16мм для обработки шпоночного паза с полем допуска N9 ЦХ 2234-0375 | ГОСТ 9140-78 | шт | 1
313 | Фреза 2234-0367 N9 | Фреза шпоночная праворежущий тип 1 Даметром 12мм для обработки шпоночного паза с полем допуска N9 ЦХ 2234-0367 | ГОСТ 9140-78 | шт | 1
314 | Фреза 2234-0365 N9 | Фреза шпоночная праворежущий тип 1 Даметром 10мм для обработки шпоночного паза с полем допуска N9 ЦХ 2234-0365 | ГОСТ 9140-78 | шт | 1
315 | Фреза 2234-0353 N9 | Фреза шпоночная праворежущий тип 1 Диаметром 5мм для обработки шпоночного паза с полем допуска N9 ЦХ 2234-0353 | ГОСТ 9140-78 | шт | 2
316 | Фреза 2234-0351 N9 | Фреза шпоночная праворежущий тип 1 Диаметром 4мм для обработки шпоночного паза с полем допуска N9 ЦХ 2234-0351 | ГОСТ 9140-78 | шт | 2
317 | Фреза 2234-0363 N9 | Фреза шпоночная праворежущий тип 1 Даметром 8мм для обработки шпоночного паза с полем допуска N9 ЦХ 2234-0363 | ГОСТ 9140-78 | шт | 2
318 | Фреза 2234-0355 | Фреза шпоночная праворежущий тип 1 Диаметром 6мм для обработки шпоночного паза с полем допуска N9 ЦХ 2234-0355 | ГОСТ 9140-78 | шт | 2
319 | Фреза 2234-0371 | Фреза шпоночная праворежущий тип 1 Даметром 14мм для обработки шпоночного паза с полем допуска N9 ЦХ 2234-0371 | ГОСТ 9140-78 | шт | 1
320 | Фреза концевая ф16,0мм ВК8 | Фреза концевая диаметром 16мм с коническим хвостовиком конус Морзе №2 оснащенная прямыми пластинами число пластин 4 из твердого сплава марки ВК8 | ТУ 2-035-591-77 | шт | 1
321 | Фреза шпоночная ф6мм | Фреза шпоночная с цилиндрическим хвостовиком шириной шпоночного паза 6мм | ТУ 2-035-858-82 | шт | 2
322 | Фреза шпоночная ф16мм | Фреза шпоночная с коническим хвостовиком шириной шпоночного паза 16мм | ТУ 2-035-858-82 | шт | 1
323 | Фреза торцевая ф100мм | Фреза торцевая насадная ф100мм с тангенциальным расположением квадратных пластин из твердого сплава | ТУ 2-035-618-78 | шт | 1
324 | Фреза 2254-1342 | Фреза прорезная и отрезная диаметром 200мм шириной 5 мм тип 2 (со средним зубом класса 2) 2254-1342 | ГОСТ 2679-93 | шт | 2
325 | Фреза 2254-1254 | Фреза отрезная 2254-1254 Ø100х4 материал Р6М5 Тип 2 (средний зуб) | ГОСТ 2679-93 | шт | 2
326 | Фреза 2254-1282 2 | Фреза отрезная дисковая 2254-1282 тип 2 со средним зубом диаметр 125мм ширина 4мм число зубьев 48 класс 2 | ГОСТ 2679-93 | шт | 2
327 | Фреза 2235-0063 N 9 | Фреза шпоночная с коническим хвостовиком(тип 2) праворежущая диаметром 22мм длиной 124мм с конусом Морзе 3 для шпоночных пазов с полем допуска N 9 | ГОСТ 9140-78 | шт | 1
328 | Фреза 2235-0065 N 9 | Фреза шпоночная с коническим хвостовиком(тип 2) праворежущая диаметром 25мм длиной 128мм с конусом Морзе 3 для шпоночных пазов с полем допуска N 9 | ГОСТ 9140-78 | шт | 1
329 | Фреза 2235-0067 N 9 | Фреза шпоночная с коническим хвостовиком(тип 2) праворежущая диаметром 28мм длиной 128мм с конусом Морзе 3 для шпоночных пазов с полем допуска N 9 | ГОСТ 9140-78 | шт | 1
330 | Фреза 2254-1366 2 | Фреза отрезная диаметром 250мм типа 2 класса 2 шириной 5,0мм диаметр посадочного отверстия 32мм материал Р6М5 | ГОСТ 2679-93 | шт | 2
331 | Фреза 2-1-А-1-6-51 | Фреза диаметром 2мм типа 1 исполнения А с гладким цилиндрическим хвостовиком исполнение 1 диаметром 6мм общей длиной 51мм | ГОСТ Р 53002-2008 | шт | 2
332 | Фреза 2,5-1-А-1-6-52 | Фреза диаметром 2,5мм типа1 исполнения А с гладким цилиндрическим хвостовиком исполнение 1 диаметром 6мм общей длиной 52мм | ГОСТ Р 53002-2008 | шт | 2
333 | Фреза 3,0-1-А-1-6-52 | Фреза диаметром 3,0мм типа 1 исполнения А с гладким цилиндрическим хвостовиком исполнение 1 диаметром 6мм общей длиной 52мм | ГОСТ Р 53002-2008 | шт | 2
334 | Фреза 3,5-1-А-1-6-54 | Фреза диаметром 3,5мм типа 1 исполнения А с гладким цилиндрическим хвостовиком исполнение 1 диаметром 6мм общей длиной 54мм | ГОСТ Р 53002-2008 | шт | 2
335 | Фреза 4,0-1-А-1-6-55 | Фреза диаметром 4,0мм типа 1 исполнения А с гладким цилиндрическим хвостовиком исполнение 1 диаметром 6мм общей длиной 55мм | ГОСТ Р 53002-2008 | шт | 2
336 | Фреза 5,0-1-А-1-6-57 | Фреза диаметром 5,0мм типа 1 исполнения А с гладким цилиндрическим хвостовиком исполнение 1 диаметром 6мм общей длиной 57мм | ГОСТ Р 53002-2008 | шт | 2
337 | Фреза 6,0-1-А-1-6-57 | Фреза диаметром 6,0мм типа 1 исполнения А с гладким цилиндрическим хвостовиком исполнение 1 диаметром 6мм общей длиной 57мм | ГОСТ Р 53002-2008 | шт | 2
338 | Фреза 7,0-1-А-1-10-66 | Фреза диаметром 7,0мм типа 1 исполнения А с гладким цилиндрическим хвостовиком исполнение 1 диаметром 10мм общей длиной 66мм | ГОСТ Р 53002-2008 | шт | 2
339 | Фреза 9,0-1-А-1-10-69 | Фреза диаметром 9,0мм типа 1 исполнения А с гладким цилиндрическим хвостовиком исполнение 1 диаметром 10мм общей длиной 69мм | ГОСТ Р 53002-2008 | шт | 2
340 | Фреза 25,0-1-А-1-25-121 | Фреза диаметром 25,0мм типа 1 исполнения А с гладким цилиндрическим хвостовиком исполнение 1 диаметром 10мм общей длиной 121мм | ГОСТ Р 53002-2008 | шт | 1
341 | Фреза 10-1-А-4-92 | Фреза диаметром 10мм типа 1 исполнения А с коническим хвостовиком Морзе исполнение 4 общей длиной 92мм | ГОСТ Р 53002-2008 | шт | 2
342 | Фреза 12-1-А-4-111 | Фреза диаметром 12мм типа 1 исполнения А с коническим хвостовиком Морзе исполнение 4 общей длиной 111мм | ГОСТ Р 53002-2008 | шт | 2
343 | Фреза 14-1-А-4-111 | Фреза диаметром 14мм типа 1 исполнения А с коническим хвостовиком Морзе исполнение 4 общей длиной 111мм | ГОСТ Р 53002-2008 | шт | 1
344 | Фреза 16-1-А-4-117 | Фреза диаметром 16мм типа 1 исполнения А с коническим хвостовиком Морзе исполнение 4 общей длиной 117мм | ГОСТ Р 53002-2008 | шт | 1
345 | Фреза 16-1-А-4-140 | Фреза диаметром 22мм типа 1 исполнения А с коническим хвостовиком Морзе исполнение 4 общей длиной 140мм | ГОСТ Р 53002-2008 | шт | 1
346 | Фреза 25-1-А-4-147 | Фреза диаметром 25мм типа 1 исполнения А с коническим хвостовиком Морзе исполнение 4 общей длиной 147мм | ГОСТ Р 53002-2008 | шт | 1
347 | Фреза 28-1-А-4-147 | Фреза диаметром 28мм типа 1 исполнения А с коническим хвостовиком Морзе исполнение 4 общей длиной 147мм | ГОСТ Р 53002-2008 | шт | 1
348 | Фреза 32-1-А-4-178 | Фреза диаметром 32мм типа 1 исполнения А с коническим хвостовиком Морзе исполнение 4 общей длиной 178мм | ГОСТ Р 53002-2008 | шт | 1
349 | Фреза 36-1-А-4-178 | Фреза диаметром 36мм типа 1 исполнения А с коническим хвостовиком Морзе исполнение 4 общей длиной 178мм | ГОСТ Р 53002-2008 | шт | 1
350 | Фреза 45-1-А-4-221 | Фреза диаметром 45мм типа 1 исполнения А с коническим хвостовиком Морзе исполнение 4 общей длиной 221мм | ГОСТ Р 53002-2008 | шт | 1
351 | Фреза 50-1-А-4-233 | Фреза диаметром 50мм типа 1 исполнения А с коническим хвостовиком Морзе исполнение 4 общей длиной 233мм | ГОСТ Р 53002-2008 | шт | 1
352 | Фреза 56-1-А-4-233 | Фреза диаметром 56мм типа 1 исполнения А с коническим хвостовиком Морзе исполнение 4 общей длиной 233мм | ГОСТ Р 53002-2008 | шт | 1
353 | Фреза 63-1-А-4-248 | Фреза диаметром 63мм типа 1 исполнения А с коническим хвостовиком Морзе исполнение 4 общей длиной 248мм | ГОСТ Р 53002-2008 | шт | 1
354 | Фреза 1-3-6-2-ВК8 | Фреза концевая цельная твердосплавная типа 1 диаметром режущей части 3мм диаметром хвостовика 6мм с числом зубьев 2 из твердого сплава марки ВК8 | ГОСТ 32405-2013 | шт | 2
355 | Фреза 1-4-6-2-ВК8 | Фреза концевая цельная твердосплавная типа 1 диаметром режущей части 4мм диаметром хвостовика 6мм с числом зубьев 2 из твердого сплава марки ВК8 | ГОСТ 32405-2013 | шт | 2
356 | Фреза 1-5-6-3-ВК8 | Фреза концевая цельная твердосплавная типа 1 диаметром режущей части 5мм диаметром хвостовика 6мм с числом зубьев 3 из твердого сплава марки ВК8 | ГОСТ 32405-2013 | шт | 2
357 | Фреза 1-6-6-3-ВК8 | Фреза концевая цельная твердосплавная типа 1 диаметром режущей части 6мм диаметром хвостовика 6мм с числом зубьев 3 из твердого сплава марки ВК8 | ГОСТ 32405-2013 | шт | 2
358 | Фреза 1-7-8-3-ВК8 | Фреза концевая цельная твердосплавная типа 1 диаметром режущей части 7мм диаметром хвостовика 8мм с числом зубьев 3 из твердого сплава марки ВК8 | ГОСТ 32405-2013 | шт | 2
359 | Фреза 1-8-8-3-ВК8 | Фреза концевая цельная твердосплавная типа 1 диаметром режущей части 8мм диаметром хвостовика 8мм с числом зубьев 3 из твердого сплава марки ВК8 | ГОСТ 32405-2013 | шт | 2
360 | Фреза 1-9-10-3-ВК8 | Фреза концевая цельная твердосплавная типа 1 диаметром режущей части 9мм диаметром хвостовика 10мм с числом зубьев 3 из твердого сплава марки ВК8 | ГОСТ 32405-2013 | шт | 2
361 | Фреза 1-10-10-3-ВК8 | Фреза концевая цельная твердосплавная типа 1 диаметром режущей части 10мм диаметром хвостовика 10мм с числом зубьев 3 из твердого сплава марки ВК8 | ГОСТ 32405-2013 | шт | 2
362 | Фреза 1-12-12-3-ВК8 | Фреза концевая цельная твердосплавная типа 1 диаметром режущей части 12мм диаметром хвостовика 12мм с числом зубьев 3 из твердого сплава марки ВК8 | ГОСТ 32405-2013 | шт | 2
363 | Фреза 2225-0001 | Фреза праворежущая концевая тип 1 диаметром 25мм и длиной 150мм | ГОСТ 15086-69 | шт | 1
364 | Фреза 2225-0005 | Фреза праворежущая концевая тип 1 диаметром 25мм и длиной 180мм | ГОСТ 15086-69 | шт | 1
365 | Фреза 2225-0015 | Фреза праворежущая концевая тип 1 диаметром 32мм и длиной 160мм | ГОСТ 15086-69 | шт | 1
366 | Фреза 2225-0013 | Фреза праворежущая концевая тип 1 диаметром 32мм и длиной 210мм | ГОСТ 15086-69 | шт | 1
367 | Фреза 2225-0023 | Фреза праворежущая концевая тип 1 диаметром 40мм и длиной 140мм | ГОСТ 15086-69 | шт | 1
368 | Фреза 2225-0021 | Фреза праворежущая концевая тип 1 диаметром 40мм и длиной 190мм | ГОСТ 15086-69 | шт | 1
369 | Фреза 2225-0035 | Фреза праворежущая концевая тип 1 диаметром 50мм и длиной 160мм | ГОСТ 15086-69 | шт | 1
370 | Фреза 2225-0039 | Фреза праворежущая концевая тип 1 диаметром 50мм и длиной 210мм | ГОСТ 15086-69 | шт | 1
371 | Фреза 2225-0037 | Фреза праворежущая концевая тип 1 диаметром 50мм и длиной 275мм | ГОСТ 15086-69 | шт | 1
372 | Фреза 2225-0045 | Фреза праворежущая концевая тип 1 диаметром 63мм и длиной 235мм | ГОСТ 15086-69 | шт | 1
373 | Фреза 2225-0047 | Фреза праворежущая концевая тип 1 диаметром 63мм и длиной 280мм | ГОСТ 15086-69 | шт | 1
374 | Фреза 2225-0059 | Фреза праворежущая концевая тип 1 диаметром 63мм и длиной 355мм | ГОСТ 15086-69 | шт | 1
375 | Фреза 2225-0051 | Фреза праворежущая концевая тип 1 диаметром 80мм и длиной 300мм | ГОСТ 15086-69 | шт | 1
376 | Фреза 2225-0053 | Фреза праворежущая концевая тип 1 диаметром 80мм и длиной 350мм | ГОСТ 15086-69 | шт | 1
377 | Фреза 2-1-4-36-N9 | Фреза праворежущая шпоночная диаметром 2мм исполнения 1 с хвостовиком диаметром 4мм общей длиной 36мм для обработки шпоночного паза с полем допуска N9 | ГОСТ Р 53003-2008 | шт | 2
378 | Фреза 3-1-4-37-N9 | Фреза праворежущая шпоночная диаметром 3мм исполнения 1 с хвостовиком диаметром 4мм общей длиной 37мм для обработки шпоночного паза с полем допуска N9 | ГОСТ Р 53003-2008 | шт | 2
379 | Фреза 7-1-8-54-N9 | Фреза праворежущая шпоночная диаметром 7мм исполнения 1 с хвостовиком диаметром 8мм общей длиной 54мм для обработки шпоночного паза с полем допуска N9 | ГОСТ Р 53003-2008 | шт | 2
380 | Фреза 20-1-20-88-N9 | Фреза праворежущая шпоночная диаметром 20мм исполнения 1 с хвостовиком диаметром 20мм общей длиной 88мм для обработки шпоночного паза с полем допуска N9 | ГОСТ Р 53003-2008 | шт | 1
381 | Фреза 22-1-20-88-N9 | Фреза праворежущая шпоночная диаметром 22мм исполнения 1 с хвостовиком диаметром 20мм общей длиной 88мм для обработки шпоночного паза с полем допуска N9 | ГОСТ Р 53003-2008 | шт | 1
382 | Фреза 25-1-25-102-N9 | Фреза праворежущая шпоночная диаметром 25мм исполнения 1 с хвостовиком диаметром 25мм общей длиной 102мм для обработки шпоночного паза с полем допуска N9 | ГОСТ Р 53003-2008 | шт | 1
383 | Фреза 10-4-92-N9 | Фреза праворежущая шпоночная диаметром 10мм исполнения 4 общей длиной 92мм для обработки шпоночного паза с полем допуска N9 | ГОСТ Р 53003-2008 | шт | 2
384 | Фреза 12-4-111-N9 | Фреза праворежущая шпоночная диаметром 12мм исполнения 4 общей длиной 111мм для обработки шпоночного паза с полем допуска N9 | ГОСТ Р 53003-2008 | шт | 2
385 | Фреза 14-4-111-N9 | Фреза праворежущая шпоночная диаметром 14мм исполнения 4 общей длиной 111мм для обработки шпоночного паза с полем допуска N9 | ГОСТ Р 53003-2008 | шт | 2
386 | Фреза 16-4-117-N9 | Фреза праворежущая шпоночная диаметром 16мм исполнения 4 общей длиной 117мм для обработки шпоночного паза с полем допуска N9 | ГОСТ Р 53003-2008 | шт | 2
387 | Фреза 18-4-117-N9 | Фреза праворежущая шпоночная диаметром 18мм исполнения 4 общей длиной 117мм для обработки шпоночного паза с полем допуска N9 | ГОСТ Р 53003-2008 | шт | 1
388 | Фреза 32-4-155-N9 | Фреза праворежущая шпоночная диаметром 32мм исполнения 4 общей длиной 155мм для обработки шпоночного паза с полем допуска N9 | ГОСТ Р 53003-2008 | шт | 1
389 | Фреза 36-4-155-N9 | Фреза праворежущая шпоночная диаметром 36мм исполнения 4 общей длиной 155мм для обработки шпоночного паза с полем допуска N9 | ГОСТ Р 53003-2008 | шт | 1
390 | Фреза 40-4-188-N9 | Фреза праворежущая шпоночная диаметром 40мм исполнения 4 общей длиной 188мм для обработки шпоночного паза с полем допуска N9 | ГОСТ Р 53003-2008 | шт | 1
391 | Фреза 2234-0133 N9 ВК8 | Фреза праворежущая шпоночная типа 1 исполнения 1 диаметром 10мм предназначенной для обработки шпоночного паза с полем допуска N9 с пластиной из твердого сплава марки ВК8 | ГОСТ 6396-78 | шт | 2
392 | Фреза 2234-0135 N9 ВК8 | Фреза праворежущая шпоночная типа 1 исполнения 1 диаметром 12мм предназначенной для обработки шпоночного паза с полем допуска N9 с пластиной из твердого сплава марки ВК8 | ГОСТ 6396-78 | шт | 2
393 | Фреза 2234-0137 N9 ВК8 | Фреза праворежущая шпоночная типа 1 исполнения 1 диаметром 14мм предназначенной для обработки шпоночного паза с полем допуска N9 с пластиной из твердого сплава марки ВК8 | ГОСТ 6396-78 | шт | 2
394 | Фреза 2234-0141 N9 ВК8 | Фреза праворежущая шпоночная типа 1 исполнения 1 диаметром 16мм предназначенной для обработки шпоночного паза с полем допуска N9 с пластиной из твердого сплава марки ВК8 | ГОСТ 6396-78 | шт | 1
395 | Фреза 2234-0143 N9 ВК8 | Фреза праворежущая шпоночная типа 1 исполнения 1 диаметром 18мм предназначенной для обработки шпоночного паза с полем допуска N9 с пластиной из твердого сплава марки ВК8 | ГОСТ 6396-78 | шт | 1
396 | Фреза 2234-0145 N9 ВК8 | Фреза праворежущая шпоночная типа 1 исполнения 1 диаметром 20мм предназначенной для обработки шпоночного паза с полем допуска N9 с пластиной из твердого сплава марки ВК8 | ГОСТ 6396-78 | шт | 1
397 | Фреза 2234-0147 N9 ВК8 | Фреза праворежущая шпоночная типа 1 исполнения 1 диаметром 22мм предназначенной для обработки шпоночного паза с полем допуска N9 с пластиной из твердого сплава марки ВК8 | ГОСТ 6396-78 | шт | 1
398 | Фреза 2234-0151 N9 ВК8 | Фреза праворежущая шпоночная типа 1 исполнения 1 диаметром 25мм предназначенной для обработки шпоночного паза с полем допуска N9 с пластиной из твердого сплава марки ВК8 | ГОСТ 6396-78 | шт | 1
399 | Фреза 2235-0193 N9 ВК8 | Фреза праворежущая шпоночная типа 2 диаметром 12мм длиной 101мм предназначенной для обработки шпоночного паза с полем допуска N9 с пластиной из твердого сплава марки ВК8 | ГОСТ 6396-78 | шт | 1
400 | Фреза 2235-0197 N9 ВК8 | Фреза праворежущая шпоночная типа 2 диаметром 14мм длиной 101мм предназначенной для обработки шпоночного паза с полем допуска N9 с пластиной из твердого сплава марки ВК8 | ГОСТ 6396-78 | шт | 1
401 | Фреза 2235-0201 N9 ВК8 | Фреза праворежущая шпоночная типа 2 диаметром 16мм длиной 101мм предназначенной для обработки шпоночного паза с полем допуска N9 с пластиной из твердого сплава марки ВК8 | ГОСТ 6396-78 | шт | 1
402 | Фреза 2235-0203 N9 ВК8 | Фреза праворежущая шпоночная типа 2 диаметром 18мм длиной 104мм предназначенной для обработки шпоночного паза с полем допуска N9 с пластиной из твердого сплава марки ВК8 | ГОСТ 6396-78 | шт | 1
403 | Фреза 2235-0205 N9 ВК8 | Фреза праворежущая шпоночная типа 2 диаметром 20мм длиной 104мм предназначенной для обработки шпоночного паза с полем допуска N9 с пластиной из твердого сплава марки ВК8 | ГОСТ 6396-78 | шт | 1
404 | Фреза 2235-0211 N9 ВК8 | Фреза праворежущая шпоночная типа 2 диаметром 22мм длиной 104мм предназначенной для обработки шпоночного паза с полем допуска N9 с пластиной из твердого сплава марки ВК8 | ГОСТ 6396-78 | шт | 1
405 | Фреза 2235-0215 N9 ВК8 | Фреза праворежущая шпоночная типа 2 диаметром 25мм длиной 124мм предназначенной для обработки шпоночного паза с полем допуска N9 с пластиной из твердого сплава марки ВК8 | ГОСТ 6396-78 | шт | 1
406 | Фреза 2234-0201 N9 ВК6М | Фреза диаметром 2мм из твердого сплава марки ВК6М для обработки паза с полем допуска N9 | ГОСТ 16463-80 | шт | 2
407 | Фреза 2234-0202 N9 ВК6М | Фреза диаметром 3мм из твердого сплава марки ВК6М для обработки паза с полем допуска N9 | ГОСТ 16463-80 | шт | 2
408 | Фреза 2234-0203 N9 ВК6М | Фреза диаметром 4мм из твердого сплава марки ВК6М для обработки паза с полем допуска N9 | ГОСТ 16463-80 | шт | 2
409 | Фреза 2234-0204 N9 ВК6М | Фреза диаметром 5мм из твердого сплава марки ВК6М для обработки паза с полем допуска N9 | ГОСТ 16463-80 | шт | 2
410 | Фреза 2234-0205 N9 ВК6М | Фреза диаметром 6мм из твердого сплава марки ВК6М для обработки паза с полем допуска N9 | ГОСТ 16463-80 | шт | 2
411 | Фреза 2234-0503 N9 ВК6М | Фреза диаметром 7мм из твердого сплава марки ВК6М для обработки паза с полем допуска N9 | ГОСТ 16463-80 | шт | 2
412 | Фреза 2234-0206 N9 ВК6М | Фреза диаметром 8мм из твердого сплава марки ВК6М для обработки паза с полем допуска N9 | ГОСТ 16463-80 | шт | 2
413 | Фреза 2234-0207 N9 ВК6М | Фреза диаметром 10мм из твердого сплава марки ВК6М для обработки паза с полем допуска N9 | ГОСТ 16463-80 | шт | 2
414 | Фреза 2234-0208 N9 ВК6М | Фреза диаметром 12мм из твердого сплава марки ВК6М для обработки паза с полем допуска N9 | ГОСТ 16463-80 | шт | 2
415 | Фреза 2250-0001 Р9 Р6М5 | фрезы диаметром 50мм шириной 3,0мм для паза по Р9 из материала Р6М5 | ГОСТ 3964-69 | шт | 1
416 | Фреза 2250-0002 Р9 Р6М5 | Фреза диаметром 50мм шириной 4,0мм для паза по Р9 из материала Р6М5 | ГОСТ 3964-69 | шт | 1
417 | Фреза 2250-0003 Р9 Р6М5 | Фреза диаметром 50мм шириной 5,0мм для паза по Р9 из материала Р6М5 | ГОСТ 3964-69 | шт | 1
418 | Фреза 2250-0004 Р9 Р6М5 | Фреза диаметром 50мм шириной 6,0мм для паза по Р9 из материала Р6М5 | ГОСТ 3964-69 | шт | 1
419 | Фреза 2250-0005 Р9 Р6М5 | Фреза диаметром 63мм шириной 5,0мм для паза по Р9 из материала Р6М5 | ГОСТ 3964-69 | шт | 1
420 | Фреза 2250-0006 Р9 Р6М5 | Фреза диаметром 63мм шириной 6,0мм для паза по Р9 из материала Р6М5 | ГОСТ 3964-69 | шт | 1
421 | Фреза 2250-0007 Р9 Р6М5 | Фреза диаметром 63мм шириной 8,0мм для паза по Р9 из материала Р6М5 | ГОСТ 3964-69 | шт | 1
422 | Фреза 2250-0010 Р9 Р6М5 | Фреза диаметром 80мм шириной 12,0мм для паза по Р9 из материала Р6М5 | ГОСТ 3964-69 | шт | 1
423 | Фреза 2250-0012 Р9 Р6М5 | Фреза диаметром 100мм шириной 12,0мм для паза по Р9 из материала Р6М5 | ГОСТ 3964-69 | шт | 1
424 | Фреза 2250-0013 Р9 Р6М5 | Фреза диаметром 100мм шириной 14,0мм для паза по Р9 из материала Р6М5 | ГОСТ 3964-69 | шт | 1
425 | Фреза 2250-0014 Р9 Р6М5 | Фреза диаметром 100мм шириной 16,0мм для паза по Р9 из материала Р6М5 | ГОСТ 3964-69 | шт | 1
426 | Фреза 2250-0015 Р9 Р6М5 | Фреза диаметром 125мм шириной 8,0мм для паза по Р9 из материала Р6М5 | ГОСТ 3964-69 | шт | 1
427 | Фреза 2250-0016 Р9 Р6М5 | Фреза диаметром 125мм шириной 12,0мм для паза по Р9 из материала Р6М5 | ГОСТ 3964-69 | шт | 1
428 | Фреза 2250-0017 Р9 Р6М5 | Фреза диаметром 125мм шириной 16,0мм для паза по Р9 из материала Р6М5 | ГОСТ 3964-69 | шт | 1
429 | Фреза 2250-0018 Р9 Р6М5 | Фреза диаметром 125мм шириной 20,0мм для паза по Р9 из материала Р6М5 | ГОСТ 3964-69 | шт | 1
430 | Фреза 2254-2019 2 | Фреза диаметром 32мм шириной 2,0мм тип 2 класс 2 | ГОСТ 2679-93 | шт | 1
431 | Фреза 2254-2024 2 | Фреза диаметром 32мм шириной 3,0мм тип 2 класс 2 | ГОСТ 2679-93 | шт | 1
432 | Фреза 2254-0748 2 | Фреза диаметром 32мм шириной 4,0мм тип 1 класс 2 | ГОСТ 2679-93 | шт | 1
433 | Фреза 2254-2048 2 | Фреза диаметром 40мм шириной 3,0мм тип 2 класс 2 | ГОСТ 2679-93 | шт | 1
434 | Фреза 2254-2051 2 | Фреза диаметром 40мм шириной 4,0мм тип 2 класс 2 | ГОСТ 2679-93 | шт | 1
435 | Фреза 2254-0792 2 | Фреза диаметром 40мм шириной 5,0мм тип 1 класс 2 | ГОСТ 2679-93 | шт | 1
436 | Фреза 2254-1166 2 | Фреза диаметром 50мм шириной 3,0мм тип 2 класс 2 | ГОСТ 2679-93 | шт | 1
437 | Фреза 2254-2053 2 | Фреза диаметром 50мм шириной 4,0мм тип 2 класс 2 | ГОСТ 2679-93 | шт | 1
438 | Фреза 2254-2055 2 | Фреза диаметром 50мм шириной 5,0мм тип 2 класс 2 | ГОСТ 2679-93 | шт | 1
439 | Фреза 2254-0836 2 | Фреза диаметром 50мм шириной 6,0мм тип 1 класс 2 | ГОСТ 2679-93 | шт | 1
440 | Фреза 2254-1194 2 | Фреза диаметром 63мм шириной 3,0мм тип 2 класс 2 | ГОСТ 2679-93 | шт | 1
441 | Фреза 2254-2057 2 | Фреза диаметром 63мм шириной 4,0мм тип 2 класс 2 | ГОСТ 2679-93 | шт | 1
442 | Фреза 2254-2059 2 | Фреза диаметром 63мм шириной 5,0мм тип 2 класс 2 | ГОСТ 2679-93 | шт | 1
443 | Фреза 2254-2062 2 | Фреза диаметром 63мм шириной 6,0мм тип 2 класс 2 | ГОСТ 2679-93 | шт | 1
444 | Фреза 2254-2064 2 | Фреза диаметром 80мм шириной 5,0мм тип 2 класс 2 | ГОСТ 2679-93 | шт | 1
445 | Фреза 2254-2066 2 | Фреза диаметром 80мм шириной 6,0мм тип 2 класс 2 | ГОСТ 2679-93 | шт | 1
446 | Фреза 2254-2068 2 | Фреза диаметром 100мм шириной 5,0мм тип 2 класс 2 | ГОСТ 2679-93 | шт | 1
447 | Фреза 2254-2071 2 | Фреза диаметром 100мм шириной 6,0мм тип 2 класс 2 | ГОСТ 2679-93 | шт | 1
448 | Фреза 2254-2073 2 | Фреза диаметром 125мм шириной 5,0мм тип 2 класс 2 | ГОСТ 2679-93 | шт | 1
449 | Фреза 2254-2075 2 | Фреза диаметром 125мм шириной 6,0мм тип 2 класс 2 | ГОСТ 2679-93 | шт | 1
450 | Фреза 2254-1306 2 | Фреза диаметром 160мм шириной 4,0мм тип 2 класс 2 | ГОСТ 2679-93 | шт | 1
451 | Фреза 2254-1312 2 | Фреза диаметром 160мм шириной 5,0мм тип 2 класс 2 | ГОСТ 2679-93 | шт | 1
452 | Фреза 2254-1314 2 | Фреза диаметром 160мм шириной 6,0мм тип 2 класс 2 | ГОСТ 2679-93 | шт | 1
453 | Фреза 2254-1344 2 | Фреза диаметром 200мм шириной 6,0мм тип 2 класс 2 | ГОСТ 2679-93 | шт | 1
454 | Фреза 2254-1362 2 | Фреза диаметром 250мм шириной 4,0мм тип 2 класс 2 | ГОСТ 2679-93 | шт | 1
455 | Фреза 2254-1368 2 | Фреза диаметром 250мм шириной 6,0мм тип 2 класс 2 | ГОСТ 2679-93 | шт | 1
456 | Фреза 2254-1386 2 | Фреза диаметром 315мм шириной 5,0мм тип 2 класс 2 | ГОСТ 2679-93 | шт | 1
457 | Фреза 2254-1388 2 | Фреза диаметром 315мм шириной 6,0мм тип 2 класс 2 | ГОСТ 2679-93 | шт | 1
458 | Фреза 2214-0003 Т5К10 60 | Фреза праворежущая с ножами оснащенными пластинами из твердого сплава марки Т5К10 диаметром 125мм и углом 60 градусов | ГОСТ 24359-80 | шт | 1
459 | Фреза 2214-0005 Т5К10 60 | Фреза праворежущая с ножами оснащенными пластинами из твердого сплава марки Т5К10 диаметром 160мм и углом 60 градусов | ГОСТ 24359-80 | шт | 2
460 | Фреза 2214-0007 Т5К10 60 | Фреза праворежущая с ножами оснащенными пластинами из твердого сплава марки Т5К10 диаметром 200мм и углом 60 | ГОСТ 24359-80 | шт | 2
461 | Фреза 2214-0301 Т5К10 60 | Фреза праворежущая с ножами оснащенными пластинами из твердого сплава марки Т5К10 диаметром 250мм и углом 60 | ГОСТ 24359-80 | шт | 1
462 | Фреза 2214-0533 | Фреза торцевая диаметром 100мм праворежущая с механическим креплением пятигранных пластин из твердого сплава тип В с числом зубьев 10 | ГОСТ 26595-85 | шт | 1
463 | Фреза 2214-0275 | Фреза торцевая диаметром 160мм праворежущая с механическим креплением пятигранных пластин из твердого сплава тип В с числом зубьев 10 | ГОСТ 26595-85 | шт | 1
464 | Фреза 2214-0565 | Фреза торцевая диаметром 200мм праворежущая с механическим креплением пятигранных пластин из твердого сплава тип В с числом зубьев 16 | ГОСТ 26595-85 | шт | 1
465 | Фреза концевая ф20,0мм ВК8 | Фреза концевая диаметром 20мм с коническим хвостовиком конус Морзе №3 оснащенная прямыми пластинами число пластин 5 из твердого сплава марки ВК8 | ТУ 2-035-591-77 | шт | 1
466 | Фреза концевая ф25,0мм ВК8 | Фреза концевая диаметром 25мм с коническим хвостовиком конус Морзе №3 оснащенная прямыми пластинами число пластин 5 из твердого сплава марки ВК8 | ТУ 2-035-591-77 | шт | 1
467 | Фреза концевая ф32,0мм ВК8 | Фреза концевая диаметром 32мм с коническим хвостовиком конус Морзе №4 оснащеннаяпрямыми пластинами число пластин 5 из твердого сплава марки ВК8 | ТУ 2-035-591-77 | шт | 1
468 | Фреза концевая ф40,0мм ВК8 | Фреза концевая диаметром 32мм с коническим хвостовиком конус Морзе №4 оснащенная прямыми пластинами число пластин 6 из твердого сплава марки ВК8 | ТУ 2-035-591-77 | шт | 1
469 | Фреза шпоночная ф8мм | Фреза шпоночная с цилиндрическим хвостовиком шириной шпоночного паза 8мм | ТУ 2-035-858-82 | шт | 1
470 | Фреза шпоночная ф10мм | Фреза шпоночная с цилиндрическим хвостовиком шириной шпоночного паза 10мм | ТУ 2-035-858-82 | шт | 1
471 | Фреза шпоночная ф12мм | Фреза шпоночная с цилиндрическим хвостовиком шириной шпоночного паза 12мм | ТУ 2-035-858-82 | шт | 1
472 | Фреза шпоночная ф14мм | Фреза шпоночная с цилиндрическим хвостовиком шириной шпоночного паза 14мм | ТУ 2-035-858-82 | шт | 1
473 | Фреза шпоночная ф16мм | Фреза шпоночная с цилиндрическим хвостовиком шириной шпоночного паза 16мм | ТУ 2-035-858-82 | шт | 1
474 | Фреза шпоночная ф18мм | Фреза шпоночная с цилиндрическим хвостовиком шириной шпоночного паза 18мм | ТУ 2-035-858-82 | шт | 1
475 | Фреза шпоночная ф22мм | Фреза шпоночная с цилиндрическим хвостовиком шириной шпоночного паза 22мм | ТУ 2-035-858-82 | шт | 1
476 | Фреза шпоночная ф25мм | Фреза шпоночная с цилиндрическим хвостовиком шириной шпоночного паза 25мм | ТУ 2-035-858-82 | шт | 1
477 | Фреза шпоночная ф18мм | Фреза шпоночная с коническим хвостовиком шириной шпоночного паза 18мм | ТУ 2-035-858-82 | шт | 1
478 | Фреза шпоночная ф20мм | Фреза шпоночная с коническим хвостовиком шириной шпоночного паза 20мм | ТУ 2-035-858-82 | шт | 1
479 | Фреза шпоночная ф22мм | Фреза шпоночная с коническим хвостовиком шириной шпоночного паза 22мм | ТУ 2-035-858-82 | шт | 1
480 | Фреза шпоночная ф25мм | Фреза шпоночная с коническим хвостовиком шириной шпоночного паза 25мм | ТУ 2-035-858-82 | шт | 1
481 | Фреза шпоночная ф28мм | Фреза шпоночная с коническим хвостовиком шириной шпоночного паза 28мм | ТУ 2-035-858-82 | шт | 1
482 | Фреза шпоночная ф32мм | Фреза шпоночная с коническим хвостовиком шириной шпоночного паза 32мм | ТУ 2-035-858-82 | шт | 1
483 | Фреза шпоночная ф36мм | Фреза шпоночная с коническим хвостовиком шириной шпоночного паза 36мм | ТУ 2-035-858-82 | шт | 1
484 | Фреза шпоночная ф40мм | Фреза шпоночная с коническим хвостовиком шириной шпоночного паза 40мм | ТУ 2-035-858-82 | шт | 1
485 | Фреза шпоночная ф45мм | Фреза шпоночная с коническим хвостовиком шириной шпоночного паза 45мм | ТУ 2-035-858-82 | шт | 1
486 | Фреза шпоночная ф50мм | Фреза шпоночная с коническим хвостовиком шириной шпоночного паза 50мм | ТУ 2-035-858-82 | шт | 1
487 | Фреза торцевая ф160мм | Фреза торцевая насадная ф160мм с тангенциальным расположением квадратных пластин из твердого сплава | ТУ 2-035-618-78 | шт | 1
488 | Фреза торцевая ф200мм | Фреза торцевая насадная ф200мм с тангенциальным расположением квадратных пластин из твердого сплава | ТУ 2-035-618-78 | шт | 1
489 | Зенковка РИ-10762 | Зенковка Ду65 Ру380 a=60 РИ-10762 | НД производителя | шт | 12
490 | Зенковка РИ-10761 | Зенковка Ду65 Ру380 a=40 РИ-10761 | НД производителя | шт | 12
491 | Зенковка РИ-10758 | Зенковка Ду40 Ру380 a=60 РИ-10758 | НД производителя | шт | 12
492 | Зенковка РИ-10757 | Зенковка Ду40 Ру380 a=40 РИ-10757 | НД производителя | шт | 12
493 | Зенковка РИ-10756 | Зенковка Ду20 Ру380 а=60 РИ-10756 |  | шт | 12
494 | Зенковка РИ-10755 | Зенковка Ду20 Ру380 а=40 РИ-10755 | НД Производителя | шт | 12
495 | Резец 2130-0009 ВК8 | Резец токарный отрезной с пластиной из твердого сплава ВК8 исполнение 2 правый с углом в плане 90 градусов сечение 25х16мм длина 140мм 2130-0009 ВК8 | ГОСТ 18884-73 | шт | 30
496 | Резец 2130-0009 Т5К10 | Резец токарный отрезной с пластиной из твердого сплава Т5К10 исполнение 2 правый с углом в плане 90 градусов сечение 25х16мм длина 140мм 2130-0009 Т5К10 | ГОСТ 18884-73 | шт | 30
497 | Резец 2140-0008 Т5К10 | Резец токарный расточной с пластиной из твердого сплава Т5К10 исполнение 1 для обработки сквозных отверстий с углом врезки пластины 10 градусов сечение 20х20мм длина 200мм 2140-0008 Т5К10 | ГОСТ 18882-73 | шт | 10
498 | Резец 2141-0009 Т5К10 | Резец токарный расточной с пластинами из твердого сплава Т5К10 для обработки глухих отверстий исполнение 1 угол врезки пластины 10 градусов сечение 20х20мм длина 200мм 2141-0009 Т5К10 | ГОСТ 18883-73 | шт | 10
499 | Резец 2130-0013 Т5К10 | Резец токарный отрезной с пластиной из твердого сплава Т5К10 исполнение 2 правый с углом в плане 90 градусов сечение 32х20мм длина 170мм 2130-0013 Т5К10 | ГОСТ 18884-73 | шт | 30
500 | Резец 2141-0009 ВК8 | Резец токарный расточной с пластинами из твердого сплава ВК8 для обработки глухих отверстий исполнение 1 угол врезки пластины 10 градусов сечение 20х20мм длина 200мм 2141-0009 ВК8 | ГОСТ 18883-73 | шт | 10
501 | Резец 2103-0021 ВК8 | Резец токарный проходной упорный тип 2(изогнутый) с пластиной из твердого сплава ВК8 с углом врезки пластины 10 градусов правый сечение 20х16мм длина 120мм 2103-0021 ВК8 | ГОСТ 18879-73 | шт | 20
502 | Резец 2130-0013 ВК8 | Резец токарный отрезной с пластиной из твердого сплава ВК8 исполнение 2 правый с углом в плане 90 градусов сечение 32х20мм длина 170мм 2130-0013 ВК8 | ГОСТ 18884-73 | шт | 10
503 | Резец 2664-0013-10 ВК8 | Резец токарный резьбовой с пластинами из твердого сплава ВК8 правый тип 3(для наружной трапецеидальной резьбы) шаг 6мм сечение 25х16мм длина 140мм 2664-0013-10 ВК8 | ГОСТ 18885-73 | шт | 10
504 | Резец 2140-0059 Т15К6 | Резец токарный расточной с пластиной из твердого сплава ВК8 исполнение 2 для обработки сквозных отверстий с углом врезки пластины 10 градусов сечение 32х25мм длина 280мм 2140-0059 Т15К6 | ГОСТ 18882-73 | шт | 10
505 | Резец 2140-0010 ВК8 | Резец токарный расточной с пластиной из твердого сплава ВК8 исполнение 1 для обработки сквозных отверстий с углом врезки пластины 10 градусов сечение 25х25мм длина 240мм 2140-0010 ВК8 | ГОСТ 18882-73 | шт | 10
506 | Резец 2664-0009-6 ВК8 | Резец токарный резьбовой с пластинами из твердого сплава ВК8 правый тип 3(для наружной трапецеидальной резьбы) шаг 6мм сечение 25х16мм длина 140мм 2664-0009-6 ВК8 | ГОСТ 18885-73 | шт | 10
507 | Резец 2140-0008 ВК8 | Резец токарный расточной с пластиной из твердого сплава ВК8 исполнение 1 для обработки сквозных отверстий с углом врезки пластины 10 градусов сечение 20х20мм длина 200мм 2140-0008 ВК8 | ГОСТ 18882-73 | шт | 10
508 | Резец 2103-0028 ВК8 | Резец токарный проходной упорный тип 2(изогнутый) с пластиной из твердого сплава ВК8 с углом врезки пластины 10 градусов левый сечение 40х32мм длина 200мм 2103-0028 ВК8 | ГОСТ 18879-73 | шт | 20
509 | Резец 2141-0026 ВК8 | Резец токарный расточной с пластинами из твердого сплава ВК8 для обработки глухих отверстий исполнение 1 угол врезки пластины 0 градусов сечение 20х20мм длина 140мм 2141-0026 ВК8 | ГОСТ 18883-73 | шт | 10
510 | Резец 2102-0081 Т5К10 | Резец токарный проходной отогнутый с пластиной из твердого сплава Т5К10 с углом врезки пластины 0 градусов правый сечение 32х25мм длина 170мм 2102-0081 Т5К10 | ГОСТ 18877-73 | шт | 10
511 | Резец 2141-0030 Т15К10 | Резец токарный расточной с пластинами из твердого сплава Т15К10 для обработки глухих отверстий исполнение 1 угол врезки пластины 0 градусов сечение 25х25мм длина 200мм 2141-0030 Т15К10 | ГОСТ 18883-73 | шт | 10
512 | Резец 2130-0005 ВК8 | Резец токарный отрезной с пластиной из твердого сплава ВК8 исполнение 2 правый с углом в плане 90 градусов сечение 20х12мм длина 120мм 2130-0005 ВК8 | ГОСТ 18884-73 | шт | 20
513 | Резец 2141-0023 ВК8 | Резец токарный расточной 2141-0023 с пластиной из твердого сплава ВК8 размеры 140х16х16мм Исполнение хвостовика-упорный, Марка материала рабочей части-ВК8, Высота или диаметр сечения, мм-16, Ширина сечения, мм-16, Условное обозначение/каталожный номер/марка-2141-0023, Длина, мм-140, Направление подачи-правый, Тип и назначение-для глухих отверстий, | ГОСТ 18883-73 | шт | 10
514 | Резец 2140-0020 Т5К10 | Резец токарный расточной 2140-0020 с пластиной из твердого сплава Т5К10 размеры 140х16х16мм Исполнение хвостовика-отогнутый, Марка материала рабочей части-Т5К10, Тип и назначение-сквозной, Длина, мм-140, Высота или диаметр сечения, мм-16, Направление подачи-правый, Ширина сечения, мм-16, Условное обозначение/каталожный номер/марка-2140-0020, | ГОСТ 18882-73 | шт | 10
515 | Резец 2102-0073 Т5К10 | Резец токарный проходной отогнутый 2102-0073 с пластиной из твердого сплава Т5К10 размеры 100х16х12мм Исполнение хвостовика-проходной отгнутый, Направление подачи-правый, Высота или диаметр сечения, мм-12, Ширина сечения, мм-16, Условное обозначение/каталожный номер/марка-2102-0073, Тип и назначение-токарный, Длина, мм-100, Марка материала рабочей части-Т5К10, | ГОСТ 18877-73 | шт | 10
516 | Резец 2141-0027 Т5К10 | Резец токарный расточной 2141-0027 с пластиной из твердого сплава Т5К10 Марка материала рабочей части-Т5К10, Направление подачи-правый, Условное обозначение/каталожный номер/марка-2141-0027, Ширина сечения, мм-20, Высота или диаметр сечения, мм-20, Длина, мм-170, Тип и назначение-упорный, Исполнение хвостовика-для глухих отверстий, | ГОСТ 18883-73 | шт | 10
517 | Резец 2141-0029 Т15К6 | Резец токарный расточной 2141-0029 с пластиной из твердого сплава Т15К6 размеры 200х20х20ммТип и назначение-расточной, Условное обозначение/каталожный номер/марка-2141-0029, Длина, мм-200, Ширина сечения, мм-20, Направление подачи-правый, Исполнение хвостовика-отогнутый, Высота или диаметр сечения, мм-20, Марка материала рабочей части-Т15К6, | ГОСТ 18883-73 | шт | 10
518 | Резец 2660-0005 5 ВК8 | Резец токарный резьбовой с пластинами из твердого сплава ВК8 тип 1 для метрической резьбы шаг 5мм сечение 25х16мм длина 140мм 2660-0005 | ГОСТ 18885-73 | шт | 10
519 | Резец 2130-0005 Т5К10 | Резец правый исполнение 1 сечением 20х12мм ϕ=90 с пластиной из твердого сплава марки Т5К10 | ГОСТ 18884-73 | шт | 20
520 | Резец 2130-0005 Т15К6 | Резец правый исполнение 1 сечением 20х12мм ϕ=90 с пластиной из твердого сплава марки Т15К6 | ГОСТ 18884-73 | шт | 10
521 | Резец 2130-0009 Т15К6 | Резец правый исполнение 1 сечением 25х16мм ϕ=90 с пластиной из твердого сплава марки Т15К6 | ГОСТ 18884-73 | шт | 10
522 | Резец 2130-0013 Т15К6 | Резец правый исполнение 1 сечением 32х20мм ϕ=90 с пластиной из твердого сплава марки Т15К6 | ГОСТ 18884-73 | шт | 10
523 | Резец 2130-0017 Т5К10 | Резец правый исполнение 1 сечением 40х25мм ϕ=90 с пластиной из твердого сплава марки Т5К10 | ГОСТ 18884-73 | шт | 10
524 | Резец 2130-0017 ВК8 | Резец правый исполнение 1 сечением 40х25мм ϕ=90 с пластиной из твердого сплава марки ВК8 | ГОСТ 18884-73 | шт | 10
525 | Резец 2130-0017 Т15К6 | Резец правый исполнение 1 сечением 40х25мм ϕ=90 с пластиной из твердого сплава марки Т15К6 | ГОСТ 18884-73 | шт | 10
526 | Резец 2102-0079 Т5К10 | Резец проходной правый сечением 25х20мм с углом врезки пластины в стержень 0 градусов пластина из твердого сплава Т5К10 | ГОСТ 18877-73 | шт | 20
527 | Резец 2102-0079 ВК8 | Резец проходной правый сечением 25х20мм с углом врезки пластины в стержень 0 градусов пластина из твердого сплава ВК8 | ГОСТ 18877-73 | шт | 10
528 | Резец 2102-0079 Т15К6 | Резец проходной правый сечением 25х20мм с углом врезки пластины в стержень 0 градусов пластина из твердого сплава Т15К6 | ГОСТ 18877-73 | шт | 10
529 | Резец 2102-0079 Т30К4 | Резец проходной правый сечением 25х20мм с углом врезки пластины в стержень 0 градусов пластина из твердого сплава Т30К4 | ГОСТ 18877-73 | шт | 10
530 | Резец 2102-0080 Т5К10 | Резец проходной левый сечением 25х20мм с углом врезки пластины в стержень 0 градусов пластина из твердого сплава Т5К10 | ГОСТ 18877-73 | шт | 20
531 | Резец 2102-0080 ВК8 | Резец проходной левый сечением 25х20мм с углом врезки пластины в стержень 0 градусов пластина из твердого сплава ВК8 | ГОСТ 18877-73 | шт | 20
532 | Резец 2102-0080 Т15К6 | Резец проходной левый сечением 25х20мм с углом врезки пластины в стержень 0 градусов пластина из твердого сплава Т15К6 | ГОСТ 18877-73 | шт | 10
533 | Резец 2102-0080 Т30К4 | Резец левый сечением 25х20мм с углом врезки пластины в стержень 0 градусов пластина из твердого сплава Т30К4 | ГОСТ 18877-73 | шт | 10
534 | Резец 2102-0083 Т5К10 | Резец проходной правый сечением 40х32мм с углом врезки пластины в стержень 0 градусов пластина из твердого сплава Т5К10 | ГОСТ 18877-73 | шт | 20
535 | Резец 2102-0083 ВК8 | Резец проходной правый сечением 40х32мм с углом врезки пластины в стержень 0 градусов пластина из твердого сплава ВК8 | ГОСТ 18877-73 | шт | 10
536 | Резец 2102-0083 Т15К6 | Резец проходной правый сечением 40х32мм с углом врезки пластины в стержень 0 градусов пластина из твердого сплава Т15К6 | ГОСТ 18877-73 | шт | 10
537 | Резец 2102-0083 Т30К4 | Резец проходной правый сечением 40х32мм с углом врезки пластины в стержень 0 градусов пластина из твердого сплава Т30К4 | ГОСТ 18877-73 | шт | 10
538 | Резец 2102-0084 Т5К10 | Резец проходной левый сечением 40х32мм с углом врезки пластины в стержень 0 градусов пластина из твердого сплава Т5К10 | ГОСТ 18877-73 | шт | 20
539 | Резец 2102-0084 ВК8 | Резец проходной левый сечением 40х32мм с углом врезки пластины в стержень 0 градусов пластина из твердого сплава ВК8 | ГОСТ 18877-73 | шт | 10
540 | Резец 2102-0084 Т15К6 | Резец левый сечением 40х32мм с углом врезки пластины в стержень 0 градусов пластина из твердого сплава Т15К6 | ГОСТ 18877-73 | шт | 10
541 | Резец 2102-0084 Т30К4 | Резец проходной левый сечением 40х32мм с углом врезки пластины в стержень 0 градусов пластина из твердого сплава Т30К4 | ГОСТ 18877-73 | шт | 10
542 | Резец 2103-1131 Т15К6 | Резец проходной упорный правый типа2 сечением 25х25мм с углом врезки пластины в стержень 0 градусов пластина из твердого сплава Т15К6 | ГОСТ 18879-73 | шт | 10
543 | Резец 2103-1131 Т30К4 | Резец проходной упорный правый типа2 сечением 25х25мм с углом врезки пластины в стержень 0 градусов пластина из твердого сплава Т30К4 | ГОСТ 18879-73 | шт | 10
544 | Резец 2103-1132 Т5К10 | Резец проходной упорный левый типа2 сечением 25х25мм с углом врезки пластины в стержень 0 градусов пластина из твердого сплава Т5К10 | ГОСТ 18879-73 | шт | 30
545 | Резец 2103-1132 Т15К6 | Резец проходной упорный левый типа2 сечением 25х25мм с углом врезки пластины в стержень 0 градусов пластина из твердого сплава Т15К6 | ГОСТ 18879-73 | шт | 10
546 | Резец 2103-1132 Т30К4 | Резец проходной упорный левый типа2 сечением 25х25мм с углом врезки пластины в стержень 0 градусов пластина из твердого сплава Т30К4 | ГОСТ 18879-73 | шт | 10
547 | Резец 2103-1135 Т5К10 | Резец проходной упорный правый типа2 сечением 40х40мм с углом врезки пластины в стержень 0 градусов пластина из твердого сплава Т5К10 | ГОСТ 18879-73 | шт | 20
548 | Резец 2103-1135 ВК8 | Резец проходной упорный правый типа 2 сечением 40х40мм с углом врезки пластины в стержень 0 градусов пластина из твердого сплава ВК8 | ГОСТ 18879-73 | шт | 10
549 | Резец 2103-1135 Т15К6 | Резец проходной упорный правый типа2 сечением 40х40мм с углом врезки пластины в стержень 0 градусов пластина из твердого сплава Т15К6 | ГОСТ 18879-73 | шт | 10
550 | Резец 2103-1135 Т30К4 | Резец проходной упорный правый типа2 сечением 40х40мм с углом врезки пластины в стержень 0 градусов пластина из твердого сплава Т30К4 | ГОСТ 18879-73 | шт | 10
551 | Резец 2103-1136 Т5К10 | Резец проходной упорный левый типа2 сечением 40х40мм с углом врезки пластины в стержень 0 градусов пластина из твердого сплава Т5К10 | ГОСТ 18879-73 | шт | 20
552 | Резец 2103-1136 ВК8 | Резец проходной упорный левый типа2 сечением 40х40мм с углом врезки пластины в стержень 0 градусов пластина из твердого сплава ВК8 | ГОСТ 18879-73 | шт | 10
553 | Резец 2103-1136 Т15К6 | Резец проходной упорный левый типа2 сечением 40х40мм с углом врезки пластины в стержень 0 градусов пластина из твердого сплава Т15К6 | ГОСТ 18879-73 | шт | 10
554 | Резец 2103-1136 Т30К4 | Резец проходной упорный левый типа2 сечением 40х40мм с углом врезки пластины в стержень 0 градусов пластина из твердого сплава Т30К4 | ГОСТ 18879-73 | шт | 10
555 | Резец 2103-1137 Т5К10 | Резец проходной упорный правый типа2 сечением 50х50мм с углом врезки пластины в стержень 0 градусов пластина из твердого сплава Т5К10 | ГОСТ 18879-73 | шт | 20
556 | Резец 2103-1137 ВК8 | Резец проходной упорный правый типа2 сечением 50х50мм с углом врезки пластины в стержень 0 градусов пластина из твердого сплава ВК8 | ГОСТ 18879-73 | шт | 10
557 | Резец 2103-1137 Т15К6 | Резец проходной упорный правый типа2 сечением 50х50мм с углом врезки пластины в стержень 0 градусов пластина из твердого сплава Т15К6 | ГОСТ 18879-73 | шт | 10
558 | Резец 2103-1137 Т30К4 | Резец проходной упорный правый типа2 сечением 50х50мм с углом врезки пластины в стержень 0 градусов пластина из твердого сплава Т30К4 | ГОСТ 18879-73 | шт | 10
559 | Резец 2103-1138 Т5К10 | Резец проходной упорный левый типа 2 сечением 50х50мм с углом врезки пластины в стержень 0 градусов пластина из твердого сплава Т5К10 | ГОСТ 18879-73 | шт | 20
560 | Резец 2103-1138 ВК8 | Резец проходной упорный левый типа2 сечением 50х50мм с углом врезки пластины в стержень 0 градусов пластина из твердого сплава ВК8 | ГОСТ 18879-73 | шт | 10
561 | Резец 2103-1138 Т15К6 | Резец проходной упорный левый типа2 сечением 50х50мм с углом врезки пластины в стержень 0 градусов пластина из твердого сплава Т15К6 | ГОСТ 18879-73 | шт | 10
562 | Резец 2103-1138 Т30К4 | Резец проходной упорный левый типа 2 сечением 50х50мм с углом врезки пластины в стержень 0 градусов пластина из твердого сплава Т30К4 | ГОСТ 18879-73 | шт | 10
563 | Резец 2140-0022 ВК8 | Резец расточной для сквозных отверстий типа 1 исполнением 1 сечением 16х16мм с углом врезки пластины в стержень 0 градусов пластина из твердого сплава ВК8 | ГОСТ 18882-73 | шт | 10
564 | Резец 2140-0022 Т15К6 | Резец расточной для сквозных отверстий типа 1 исполнением 1 сечением 16х16мм с углом врезки пластины в стержень 0 градусов пластина из твердого сплава Т15К6 | ГОСТ 18882-73 | шт | 10
565 | Резец 2140-0024 Т5К10 | Резец расточной для сквозных отверстий типа 1 исполнением 1 сечением 16х16мм с углом врезки пластины в стержень 0 градусов пластина из твердого сплава Т5К10 | ГОСТ 18882-73 | шт | 20
566 | Резец 2140-0024 Т15К6 | Резец расточной для сквозных отверстий типа 1 исполнением 1 сечением 16х16мм с углом врезки пластины в стержень 0 градусов пластина из твердого сплава Т15К6 | ГОСТ 18882-73 | шт | 10
567 | Резец 2140-0028 Т5К10 | Резец расточной для сквозных отверстий типа 1 исполнением 1 сечением 20х20мм с углом врезки пластины в стержень 0 градусов пластина из твердого сплава Т5К10 | ГОСТ 18882-73 | шт | 20
568 | Резец 2140-0028 Т15К6 | Резец расточной для сквозных отверстий типа 1 исполнением 1 сечением 20х20мм с углом врезки пластины в стержень 0 градусов пластина из твердого сплава Т15К6 | ГОСТ 18882-73 | шт | 10
569 | Резец 2140-0030 Т5К10 | Резец расточной для сквозных отверстий типа 1 исполнением 1 сечением 25х25мм с углом врезки пластины в стержень 0 градусов пластина из твердого сплава Т5К10 | ГОСТ 18882-73 | шт | 20
570 | Резец 2140-0030 ВК8 | Резец расточной для сквозных отверстий типа 1 исполнением 1 сечением 25х25мм с углом врезки пластины в стержень 0 градусов пластина из твердого сплава ВК8 | ГОСТ 18882-73 | шт | 10
571 | Резец 2140-0030 Т15К6 | Резец расточной для сквозных отверстий типа 1 исполнением 1 сечением 25х25мм с углом врезки пластины в стержень 0 градусов пластина из твердого сплава Т15К6 | ГОСТ 18882-73 | шт | 10
572 | Резец 2141-0023 Т5К10 | Резец расточной для глухих отверстий типа 1 исполнением 1 сечением 16х16мм с углом врезки пластины в стержень 0 градусов пластина из твердого сплава Т5К10 | ГОСТ 18883-73 | шт | 20
573 | Резец 2141-0023 Т15К6 | Резец расточной для глухих отверстий типа 1 исполнением 1 сечением 16х16мм с углом врезки пластины в стержень 0 градусов пластина из твердого сплава Т15К6 | ГОСТ 18883-73 | шт | 10
574 | Резец 2141-0027 ВК8 | Резец расточной для глухих отверстий типа 1 исполнением 1 сечением 20х20мм с углом врезки пластины в стержень 0 градусов пластина из твердого сплав ВК8 | ГОСТ 18883-73 | шт | 10
575 | Резец 2141-0027 Т15К6 | Резец расточной для глухих отверстий типа 1 исполнением 1 сечением 20х20мм с углом врезки пластины в стержень 0 градусов пластина из твердого сплав Т15К6 | ГОСТ 18883-73 | шт | 10
576 | Резец 2141-0029 Т5К10 | Резец расточной для глухих отверстий типа 1 исполнением 1 сечением 20х20мм с углом врезки пластины в стержень 0 градусов пластина из твердого сплав Т5К10 | ГОСТ 18883-73 | шт | 10
577 | Резец 2141-0029 ВК8 | Резец расточной для глухих отверстий типа 1 исполнением 1 сечением 20х20мм с углом врезки пластины в стержень 0 градусов пластина из твердого сплав ВК8 | ГОСТ 18883-73 | шт | 10
578 | Резец 2141-0029 Т5К10 | Резец расточной для глухих отверстий типа 1 исполнением 1 сечением 20х20мм с углом врезки пластины в стержень 0 градусов пластина из твердого сплав Т5К10 | ГОСТ 18883-73 | шт | 20
579 | Резец 2141-0031 ВК8 | Резец расточной для глухих отверстий типа 1 исполнением 1 сечением 20х20мм с углом врезки пластины в стержень 0 градусов пластина из твердого сплав ВК8 | ГОСТ 18883-73 | шт | 10
580 | Резец 2141-0031 Т15К6 | Резец расточной для глухих отверстий типа 1 исполнением 1 сечением 20х20мм с углом врезки пластины в стержень 0 градусов пластина из твердого сплав Т15К6 | ГОСТ 18883-73 | шт | 10
581 | Резец 2660-0003 Т5К10 | Резец токарный резьбовой для наружной метрической резьбы типа 1 сечением 20х12мм с пластиной из твердого сплава марки Т5К10 | ГОСТ 18885-73 | шт | 10
582 | Резец 2660-0003 ВК8 | Резец токарный резьбовой для наружной метрической резьбы типа 1 сечением 20х12мм с пластиной из твердого сплава марки ВК8 | ГОСТ 18885-73 | шт | 20
583 | Резец 2660-0005 Т5К10 | Резец токарный резьбовой для наружной метрической резьбы типа 1 сечением 25х16мм с пластиной из твердого сплава марки Т5К10 | ГОСТ 18885-73 | шт | 10
584 | Резец 2660-0007 Т5К10 | Резец токарный резьбовой для наружной метрической резьбы типа 1 сечением 32х20мм с пластиной из твердого сплава марки Т5К10 | ГОСТ 18885-73 | шт | 10
585 | Резец 2660-0007 ВК8 | Резец токарный резьбовой для наружной метрической резьбы типа 1 сечением 32х20мм с пластиной из твердого сплава марки ВК8 | ГОСТ 18885-73 | шт | 20
586 | Резец 2660-0001 Т5К10 | Резец токарный резьбовой для наружной метрической резьбы типа 1 сечением 16х10мм с пластиной из твердого сплава марки Т5К10 | ГОСТ 18885-73 | шт | 10
587 | Резец 2660-0001 ВК8 | Резец токарный резьбовой для наружной метрической резьбы типа 1 сечением 16х10мм с пластиной из твердого сплава марки ВК8 | ГОСТ 18885-73 | шт | 20
588 | Резец 2664-0003 Т5К10 | Резец токарный резьбовой для правой наружной трапецеидальной резьбы типа 3 сечением 20х12мм с пластиной из твердого сплава марк Т5К10 | ГОСТ 18885-73 | шт | 10
589 | Резец 2664-0003 ВК8 | Резец токарный резьбовой для правой наружной трапецеидальной резьбы типа 3 сечением 20х12мм с пластиной из твердого сплава марк ВК8 | ГОСТ 18885-73 | шт | 20
590 | Резец 2664-0007 Т5К10 | Резец токарный резьбовой для правой наружной трапецеидальной резьбы типа 3 сечением 20х12мм с пластиной из твердого сплава марк Т5К10 | ГОСТ 18885-73 | шт | 10
591 | Резец 2664-0007 ВК8 | Резец токарный резьбовой для правой наружной трапецеидальной резьбы типа 3 сечением 20х12мм с пластиной из твердого сплава марки ВК8 | ГОСТ 18885-73 | шт | 20
592 | Резец 2664-0009 Т5К10 | Резец токарный резьбовой для правой наружной трапецеидальной резьбы типа 3 сечением 25х16мм с пластиной из твердого сплава марки Т5К10 | ГОСТ 18885-73 | шт | 10
593 | Резец 2662-0005 Т5К10 | Резец токарный резьбовой для внутренней метрической резьбы типа 2 сечением 16х16мм с пластиной из твердого сплава марки Т5К10 | ГОСТ 18885-73 | шт | 10
594 | Резец 2662-0005 ВК8 | Резец токарный резьбовой для внутренней метрической резьбы типа 2 сечением 16х16мм с пластиной из твердого сплава марки ВК8 | ГОСТ 18885-73 | шт | 20
595 | Резец 2662-0007 Т5К10 | Резец токарный резьбовой для внутренней метрической резьбы типа 2 сечением 20х20мм с пластиной из твердого сплава марки Т5К10 | ГОСТ 18885-73 | шт | 10
596 | Резец 2662-0007 ВК8 | Резец токарный резьбовой для внутренней метрической резьбы типа 2 сечением 20х20мм с пластиной из твердого сплава марки ВК8 | ГОСТ 18885-73 | шт | 20
597 | Резец 2662-0009 Т5К10 | Резец токарный резьбовой для внутренней метрической резьбы типа 2 сечением 25х25мм с пластиной из твердого сплава марки Т5К10 | ГОСТ 18885-73 | шт | 10
598 | Резец 2662-0009 ВК8 | Резец токарный резьбовой для внутренней метрической резьбы типа 2 сечением 25х25мм с пластиной из твердого сплава марки ВК8 | ГОСТ 18885-73 | шт | 20
599 | Резец 2666-0001 Т5К10 | Резец токарный резьбовой для правой внутренней трапецеидальной резьбы типа 4 сечением 10х10мм с пластиной из твердого сплава марки Т5К10 | ГОСТ 18885-73 | шт | 10
600 | Резец 2666-0001 ВК8 | Резец токарный резьбовой для правой внутренней трапецеидальной резьбы типа 4 сечением 10х10мм с пластиной из твердого сплава марки ВК8 | ГОСТ 18885-73 | шт | 20
601 | Резец 2666-0003 Т5К10 | Резец токарный резьбовой для правой внутренней трапецеидальной резьбы типа 4 сечением 10х10мм с пластиной из твердого сплава марки Т5К10 | ГОСТ 18885-73 | шт | 10
602 | Резец 2666-0003 ВК8 | Резец токарный резьбовой для правой внутренней трапецеидальной резьбы типа 4 сечением 10х10мм с пластиной из твердого сплава марки ВК8 | ГОСТ 18885-73 | шт | 20
603 | Резец 2666-0005 ВК8 | Резец токарный резьбовой для правой внутренней трапецеидальной резьбы типа 4 сечением 12х12мм с пластиной из твердого сплава марки ВК8 | ГОСТ 18885-73 | шт | 20
604 | Резец 2666-0007 Т5К10 | Резец токарный резьбовой для правой внутренней трапецеидальной резьбы типа 4 сечением 12х12мм с пластиной из твердого сплава марки Т5К10 | ГОСТ 18885-73 | шт | 10
605 | Резец 2666-0007 ВК8 | Резец токарный резьбовой для правой внутренней трапецеидальной резьбы типа 4 сечением 12х12мм с пластиной из твердого сплава марки ВК8 | ГОСТ 18885-73 | шт | 20
606 | Резец 2666-0005 Т5К10 | Резец токарный резьбовой для правой внутренней трапецеидальной резьбы типа 4 сечением 12х12мм с пластиной из твердого сплава марки Т5К10 | ГОСТ 18885-73 | шт | 10
607 | Резец-вставка РЭО 138 ЭЛЬБОР-Р(КОМПОЗИТ 01) | Резец-вставка РЭО 138 оснащенный сверхтвердым материалом ЭЛЬБОР-Р(КОМПОЗИТ 01) диаметром 8мм длина 16мм углы в плане 47 градусов х 47 градусов | ГОСТ 18884-73 | шт | 10
608 | Полотно ножовочное 300х13 | Полотно ножовочное 300х13 | ГОСТ 6645-86 | шт | 40
609 | Полотно 2800-0005 | Полотно ножовочное для металла ручное(тип 1) с расположением зубьев с одной стороны полотна(исполнение A) длиной 300мм шириной 12,5мм толщиной 1,6мм шагом зубьев 1мм 2800-0005 | ГОСТ 6645-86 | шт | 230
610 | Полотно ножовочное по металлу 12х300 мм | Полотно ножовочное по металлу 12х300 мм | НД Производителя | шт | 60
611 | Полотно ножовочное машинное 450х32х2,0 | Полотно ножовочное машинное 450х32х2,0 | НД Производителя | шт | 10
612 | Полотно Honsberg Spektra M42-41х1,3-2/3-6500 | Полотно ленточное биметаллическое Honsberg форма зуба Spektra материал режущей кромки М42 шириной 41мм толщиной 1,3мм переменным шагом 2/3 зуба на дюйм длиной 6500мм | НД Производителя | шт | 6
613 | Полотно Honsberg Spektra M42-41х1,3-3/4-6500 | Полотно ленточное биметаллическое Honsberg форма зуба Spektra материал режущей кромки М42 шириной 41мм толщиной 1,3мм переменным шагом 3/4 зуба на дюйм длиной 6500мм | НД Производителя | шт | 3
614 | Полотно Honsberg Spektra M42-41х1,3-4/6-6500 | Полотно ленточное биметаллическое Honsberg форма зуба Spektra материал режущей кромки М42 шириной 41мм толщиной 1,3мм переменным шагом 4/6 зуба на дюйм длиной 6500мм | НД Производителя | шт | 2
615 | Полотно Honsberg Spektra M42-41х1,3-5/8-6500 | Полотно ленточное биметаллическое Honsberg форма зуба Spektra материал режущей кромки М42 шириной 41мм толщиной 1,3мм переменным шагом 5/8 зуба на дюйм длиной 6500мм | НД Производителя | шт | 1
616 | Полотно Honsberg Master M42-41х1,3-1,5/2-6500 | Полотно ленточное биметаллическое Honsberg форма зуба Master материал режущей кромки М42 шириной 41мм толщиной 1,3мм переменным шагом 1,5/2 зуба на дюйм длиной 6500мм | НД Производителя | шт | 2
617 | Полотно Honsberg Master M42-41х1,3-3/4-6500 | Полотно ленточное биметаллическое Honsberg форма зуба Master материал режущей кромки М42 шириной 41мм толщиной 1,3 мм переменным шагом 4/5 зуба на дюйм длиной 6500мм | НД Производителя | шт | 2
618 | Полотно Honsberg Master M42-41х1,3-4/5-6500 | Полотно ленточное биметаллическое Honsberg форма зуба Master материал режущей кромки М42 шириной 41мм толщиной 1,3мм переменным шагом 4/5 зуба на дюйм длиной 6500мм | НД Производителя | шт | 2
619 | Полотно Honsberg Sekura M42-41х1,3-2/3-6500 | Полотно ленточное биметаллическое Honsberg форма зуба Sekura материал режущей кромки М42 шириной 41мм толщиной 1,3мм переменным шагом 2/3 зуба на дюйм длиной 6500мм | НД Производителя | шт | 3
620 | Полотно Honsberg Sekura M42-41х1,3-3/4-6500 | Полотно ленточное биметаллическое Honsberg форма зуба Sekura материал режущей кромки М42 шириной 41мм толщиной 1,3мм переменным шагом 3/4 зуба на дюйм длиной 6500мм | НД Производителя | шт | 2
621 | Полотно Honsberg Sekura M42-41х1,3-4/6-6500 | Полотно ленточное биметаллическое Honsberg форма зуба Sekura материал режущей кромки М42 шириной 41мм толщиной 1,3мм переменным шагом 4/6 зуба на дюйм длиной 6500мм | НД Производителя | шт | 1
622 | Набор шаблонов резьбовые №1 (комплект) | Набор шаблонов резьбовые №1 (комплект) | НД Производителя | шт | 1
623 | Набор метчиков М27х3,0 | Набор метчиков М27х3,0 из чернового, среднего, чистого метчиков общей длиной 110мм длиной режущей части 50мм диаметром хвостовика 20мм с приводным квадратом 16мм полем допуска 6H из быстрорежущей стали HSS | НД Производителя | шт | 3
624 | Набор метчиков М30х3,5 | Набор метчиков М30х3,5 из чернового, среднего, чистого метчиков общей длиной 125мм длиной режущей части 56мм диаметром хвостовика 25мм с приводным квадратом 20мм полем допуска 6H из быстрорежущей стали HSS | НД Производителя | шт | 4
625 | Плашка 8х8 латунная для калибратора | Плашка 8х8 латунная для калибратора | НД Производителя | шт | 5
626 | Набор сверл по металлу 2-13мм 12шт с цилиндрическим хвостиком | Набор сверл по металлу 2-13мм 12шт с цилиндрическим хвостиком | НД Производителя | к-т | 2
627 | Набор буров для перфоратора BOSCH | Набор буров для перфоратора BOSCH | НД Производителя | шт | 2
628 | Набор 627152000 Metabo | Набор сверл 627152000 Metabo HSS-R по металлу 25 штук диаметр 1-13мм | НД Производителя | наб | 1
629 | Кернер 100 мм d 8 | Кернер 100 мм d 8 | ГОСТ 7213-72 | шт | 10
630 | Молоток 7850-0121 Ц15.хр | Молоток слесарный стальной типа 2(с квадратным бойком) с рукояткой исполнения 1 с головкой массой 0,8кг с цинковым покрытием 15мкм хроматированный 7850-0121 Ц15.хр | ГОСТ 2310-77 | шт | 14
631 | Молоток тип 1 0,6 | Молоток слесарный стальной с круглым бойком типа 1 с рукояткой исполнения 1 головкой массой 0,6кг | ГОСТ 2310-77 | шт | 7
632 | Клеймо цифровое №8 | Клеймо цифровое №8 | НД Производителя | шт | 4
633 | Клеймо буквенное №8 | Клеймо буквенное №8 | НД Производителя | к-т | 4
634 | Клеймо калибровочное каучуковое 10х10 для метрологии | Клеймо калибровочное каучуковое 10х10 для метрологии | НД Производителя | шт | 8
635 | Клеймо калибровочное каучуковое 18х18 для метрологии | Клеймо калибровочное каучуковое 18х18 для метрологии | НД Производителя | шт | 36
636 | Клеймо цифровое №4 | Клеймо цифровое №4 высота букв 4мм 10 предметов | НД Производителя | шт | 2
637 | Гайкорез 601V-180-1 Bahco | Гайкорез 601V-180-1 Bahco для удаления заклинивших гаек и гаек с сорванной резьбой с поверхности болта для гаек М16-М24 | НД Производителя | шт | 2
638 | Плоскогубцы ПУ-200-Р ДЭК | Плоскогубцы комбинированные усиленные изолированные(1000В) с удлиненными губками длиной 200мм с хромовым покрытием рукоятка ПВХ ПУ-200-Р ДЭК | НД Производителя | шт | 30
639 | Плоскогубцы VDE 601V-180-1 Bahco | Плоскогубцы комбинированные изолирпованные VDE 601V-180-1 Bahco длина 180мм | НД Производителя | шт | 21
640 | Утконосы 2203-2-16_z01 Stayer | Утконосы 2203-2-16_z01 Stayer углеродистая сталь длина 160мм | НД Производителя | шт | 5
641 | Плоскогубцы 604-160-1 BAHCO | Плоскогубцы 604-160-1 BAHCO с плоскими удлиненными губками 160мм длина 200мм | НД Производителя | шт | 25
642 | Плоскокруглогубцы Z05 0 05 27403 Wiha | Плоскокруглогубцы Z05 0 05 27403 Wiha | НД Производителя | шт | 4
643 | Пассатижи 601-180-1 Bahco | Пассатижи 601-180-1 Bahco общая длина 180мм хромовое покрытие с изоляцией | НД Производителя | шт | 10
644 | Круглогубцы-утконосы 7T870 KINZO | Круглогубцы-утконосы 7Т870 KINZO серии Pro+ длиной 160мм с изолированными рукоятками | НД Производителя | шт | 42
645 | Пассатижи 601-180-1 Bahco | Пассатижи 601-180-1 Bahco общая длина 180мм хромовое покрытие рукоятки с изоляцией | НД Производителя | шт | 20
646 | Пассатижи 08201 Шток | Пассатижи 08201 Шток 200мм пластизолевые диэлектрические ручки защита до 1000В | НД Производителя | шт | 5
647 | Ножницы по металлу ручные 250мм | Ножницы по металлу ручные 250мм | НД Производителя | шт | 3
648 | Ножницы по металлу ручные 320мм | Ножницы по металлу ручные 320мм | НД Производителя | шт | 20
649 | Ножницы 78332 MATRIX | Ножницы по металлу 78332 MATRIX длина 250мм | НД Производителя | шт | 1
650 | Бокорезы FIT-50781 | Бокорезы для твердой проволоки изолированные длиной 160мм рукоятка резиновая FIT-50781 | НД Производителя | шт | 10
651 | Бокорезы Jensen 1-10-0671 | Бокорезы с тонкими губками Jensen 1-10-0671 | НД Производителя | шт | 4
652 | Бокорезы 2191V Bahco | Бокорезы 2191V Bahco для твердой проволоки изолированные длиной 200мм | НД Производителя | шт | 13
653 | Бокорезы 2205-5-16_z01 Stayer | Бокорезы 2205-5-16_z01 Stayer материал губ углеродистая сталь материал ручки пластмасса размер 160мм | НД Производителя | шт | 5
654 | Бокорезы Z12 0 05 27409 Wiha | Бокорезы Z12 0 05 27409 Wiha | НД Производителя | шт | 4
655 | Бокорезы арт.51631 MINI SIPE CUTTING | Бокорезы артикул 51631MINI SIPE CUTTING длина 125мм | НД Производителя | шт | 3
656 | Ключ 7811-0256 С 1 Х9 | Ключ гаечный комбинированный с открытым и кольцевым зевами размером 14х14мм исполнения 2 обычной точности группы прочности С с шероховатостью поверхностей исполнения 1 с хромовым покрытием 9мкм 7811-0256 С 1 Х9 | ГОСТ 16983-80 | шт | 43
657 | Ключ 7813-0034 Х9 | Ключ гаечный разводной с размером зева 30мм нормальной точности с хромовым покрытием 9мкм 7813-0034 Х9 | ГОСТ 7275-75 | шт | 28
658 | Ключ 7811-0260 С 1 Х9 | Ключ гаечный комбинированный с открытым и кольцевым зевами размером 24х24мм исполнения 2 обычной точности группы прочности С с шероховатостью поверхностей исполнения 1 с хромовым покрытием 9мкм 7811-0260 С 1 Х9 | ГОСТ 16983-80 | шт | 28
659 | Ключ 7811-0025 С 1 Х9 | Ключ гаечный с открытым зевом двусторонний с размерами зевов 22х24мм нормальной точности группы прочности С с шероховатостью поверхностей исполнения 1 с хромовым покрытием 9мкм 7811-0025 С 1 Х9 | ГОСТ 2839-80 | шт | 5
660 | Ключ 7811-0225 С 1 Х9 | Ключ гаечный комбинированный с открытым и кольцевым зевами размером 12х12мм исполнения 1 обычной точности группы прочности С с шероховатостью поверхностей исполнения 1 с хромовым покрытием 9мкм 7811-0225 С 1 Х9 | ГОСТ 16983-80 | шт | 5
661 | Ключ 7811-0258 С 1 Х9 | Ключ гаечный комбинированный с открытым и кольцевым зевами размером 19х19мм исполнения 2 обычной точности группы прочности С с шероховатостью поверхностей исполнения 1 с хромовым покрытием 9мкм 7811-0258 С 1 Х9 | ГОСТ 16983-80 | шт | 28
662 | Ключ 7813-0035 Х9 | Ключ гаечный разводной с размером зева 36мм нормальной точности с хромовым покрытием 9мкм 7813-0035 Х9 | ГОСТ 7275-75 | шт | 28
663 | Ключ 7811-0257 С 1 Х9 | Ключ гаечный комбинированный с открытым и кольцевым зевами размером 17х17мм исполнения 2 обычной точности группы прочности С с шероховатостью поверхностей исполнения 1 с хромовым покрытием 9мкм 7811-0257 С 1 Х9 | ГОСТ 16983-80 | шт | 28
664 | Ключ 7811-0252 С 1 Х9 | Ключ гаечный комбинированный с открытым и кольцевым зевами размером 8х8мм исполнения 2 обычной точности группы прочности С с шероховатостью поверхностей исполнения 1 с хромовым покрытием 9мкм 7811-0252 С 1 Х9 | ГОСТ 16983-80 | шт | 28
665 | Ключ 7811-0253 С 1 Х9 | Ключ гаечный комбинированный с открытым и кольцевым зевами размером 10х10мм исполнения 2 обычной точности группы прочности С с шероховатостью поверхностей исполнения 1 с хромовым покрытием 9мкм 7811-0253 С 1 Х9 | ГОСТ 16983-80 | шт | 28
666 | Ключ 7811-0255 С 1 Х9 | Ключ гаечный комбинированный с открытым и кольцевым зевами размером 13х13мм исполнения 2 обычной точности группы прочности С с шероховатостью поверхностей исполнения 1 с хромовым покрытием 9мкм 7811-0255 С 1 Х9 | ГОСТ 16983-80 | шт | 28
667 | Ключ 7811-0259 С 1 Х9 | Ключ гаечный комбинированный с открытым и кольцевым зевами размером 22х22мм исполнения 2 обычной точности группы прочности С с шероховатостью поверхностей исполнения 1 с хромовым покрытием 9мкм 7811-0259 С 1 Х9 | ГОСТ 16983-80 | шт | 28
668 | Ключ 7811-0261 С 1 Х9 | Ключ гаечный комбинированный с открытым и кольцевым зевами размером 27х27мм исполнения 2 обычной точности группы прочности С с шероховатостью поверхностей исполнения 1 с хромовым покрытием 9мкм 7811-0261 С 1 Х9 | ГОСТ 16983-80 | шт | 28
669 | Ключ 7811-0022 C 1 Хим. Окс. прм. | Ключ гаечный с открытым зевом двусторонний с размерами зевов 14х17мм нормальной точности группы прочности С с шероховатостью поверхностей исполнения 1 с окисным с промасливанием покрытием 7811-0022 C 1 Хим. Окс. прм. | ГОСТ 2839-80 | шт | 15
670 | Ключ 91678 ЭЛМЕЗ | Ключ гаечный рожковый двусторонний с размерами зевов 22х24мм оцинкованный 91678 ЭЛМЕЗ | НД производителя | шт | 15
671 | Ключ КГН 46мм | Ключ гаечный накидной ударный 46 мм Тип-мм, Условное обозначение/каталожный номер/марка-КГН, Тип покрытия-медь, Размер зева, мм-46, Торговая марка--, Количество зевов--, Размер второго зева, мм(для двусторонних ключей)-0, | НД Производителя | шт | 11
672 | Ключ КГН 55мм | Ключ гаечный накидной ударный 55 Тип покрытия-медь, Размер второго зева, мм(для двусторонних ключей)-0, Торговая марка--, Количество зевов--, Условное обозначение/каталожный номер/марка-КГН, Тип-ключ, Размер зева, мм-55, | НД Производителя | шт | 11
673 | Ключ рожковый 36х41 | Ключ рожковый 36х41 Количество зевов-2, Тип покрытия-обмедненный, Размер зева, мм-36, Условное обозначение/каталожный номер/марка-КР, Торговая марка--, Размер второго зева, мм(для двусторонних ключей)-41, Тип-рожковый, | НД Производителя | шт | 15
674 | Ключ рожковый 10х12 цинк | Ключ рожковый оцинкованный 10х12 количество зевов 2 размер второго зева 12мм размер зева 10мм | НД Производителя | шт | 15
675 | Ключ рожковый 12х13 цинк | Ключ рожковый оцинкованный 12х13 количество зевов 2 размер зева 12мм размер второго зева 13мм | НД Производителя | шт | 14
676 | Ключ рожковый 12х14 цинк | Ключ рожковый оцинкованный 12х14 количество зевов 2 размер зева 12мм размер второго зева 14мм | НД Производителя | шт | 15
677 | Ключ рожковый 17х19 цинк | Ключ рожковый оцинкованный 17х19 количество зевов 2 размер зева 17мм размер второго зева 19мм | НД Производителя | шт | 15
678 | Ключ рожковый 19х22 цинк | Ключ рожковый оцинкованный 19х22 количество зевов 2 размер зева 19мм размер второго зева 22мм | НД Производителя | шт | 14
679 | Ключ 1603-0009 | Ключ кольцевой накидной ударный 1603-0009 размер зева 41мм количество зевов 1 тип покрытия оцинкованный | НД Производителя | шт | 12
680 | Ключ КГКУ 1603-0008 | Ключ накидной кольцевой ударный оцинкованный 1603-0008 размер зева 36мм | НД Производителя | шт | 14
681 | Ключ гаечный накидной 17х19 хромванадий | Ключ гаечный накидной двусторонний 17х19 хромванадий | НД Производителя | шт | 17
682 | Ключ гаечный накидной 19х22 | Ключ гаечный накидной двусторонний 19х22 хромванадий | НД Производителя | шт | 17
683 | Ключ гаечный накидной 27х30 хромванадий | Ключ гаечный накидной двусторонний 27х30 хромванадий | НД Производителя | шт | 16
684 | Ключ гаечный накидной 30х32 хромванадий | Ключ гаечный накидной двусторонний 30х32 хромванадий | НД Производителя | шт | 15
685 | Ключ 1829841 Bahco | Ключ односторонний накидной ударный 1829841 Bahco 7444SG M-30 размер зева 30мм | НД Производителя | шт | 13
686 | Ключ КГКУ 27 | Ключ гаечный кольцевой ударный с размером зева 27мм из легированной конструкционной хромистой стали 40Х | ТУ 2.035.53581936.020-02 | шт | 15
687 | Ключ КГКУ 24 | Ключ гаечный кольцевой ударный с размером зева 24мм из легированной конструкционной хромистой стали 40Х | ТУ 2.035.53581936.020-02 | шт | 10
688 | Ключ КГКУ 36 | Ключ гаечный кольцевой ударный с размером зева 36мм из легированной конструкционной хромистой стали 40Х | ТУ 2.035.53581936.020-02 | шт | 11
689 | Ключ КГКУ 41 | Ключ гаечный кольцевой ударный с размером зева 41мм из легированной конструкционной хромистой стали 40Х | ТУ 2.035.53581936.020-02 | шт | 11
690 | Ключ КГКУ 46 | Ключ гаечный кольцевой ударный с размером зева 46мм из легированной конструкционной хромистой стали 40Х | ТУ 2.035.53581936.020-02 | шт | 11
691 | Ключ КГКУ 50 | Ключ гаечный кольцевой ударный с размером зева 50мм из легированной конструкционной хромистой стали 40Х | ТУ 2.035.53581936.020-02 | шт | 8
692 | Ключ КГКУ 55 | Ключ гаечный кольцевой ударный с размером зева 55мм из легированной конструкционной хромистой стали 40Х | ТУ 2.035.53581936.020-02 | шт | 11
693 | Ключ КГКУ 60 | Ключ гаечный кольцевой ударный с размером зева 60мм из легированной конструкционной хромистой стали 40Х | ТУ 2.035.53581936.020-02 | шт | 4
694 | Ключ трещетка арт. 14160 Новосибирский инструмент | Ключ трещетка артикул 14160 Новосибирский инструмент | НД Производителя | шт | 7
695 | Ключ SB 246 81 39076 Wiha | Ключ универсальный SB 246 81 39076 Wiha распределительного шкафа | НД Производителя | шт | 6
696 | Инструмент Z 62 0 001 06 33844 Wiha | Инструмент обжимной Z 62 0 001 06 33844 Wiha для муфт для оконцевания жил | НД Производителя | шт | 2
697 | Инструмент Z 62 0 002 06 33841 Wiha | Инструмент обжимной Z 62 0 002 06 33841 Wiha для изолированных кабельных наконечников и контактов | НД Производителя | шт | 1
698 | Ключ 246 75 SB 36050 Wiha | Съемник изоляции автоматический 246 75 SB 36050 Wiha | НД Производителя | шт | 4
699 | Инструмент 246 22 02 35538 Wiha | Инструмент 246 22 02 35538 Wiha для снятия оболочки | НД Производителя | шт | 3
700 | Ключ арт.27255-25 Зубр Эксперт | Ключ разводной артикул 27255-25 Зубр Эксперт 250мм/10" максимальный размер зева 42мм | НД Производителя | шт | 6
701 | Набор ключей рожковых и накидных | Набор ключей рожковых и накидных | НД Производителя | к-т | 2
702 | Набор торцевых ключей 8-36мм | Набор торцевых ключей 8-36мм | НД Производителя | шт | 1
703 | Набор шестигранных ключей 13 предметов | Набор шестигранных ключей 13 предметов код F-5137 (из каталога ИНТЕРИНСТРУМЕНТ 2012) | НД Производителя | шт | 30
704 | Набор арт.1057473 Bahco | Набор ключей комбинированных метрических артикул 1057473 Bahco 1952M/17T в черном пластиковом чехле | НД Производителя | шт | 24
705 | Набор арт.3014405 Bahco | Набор ключей комбинированных артикул 3014405 Bahco 41RM/S8 с храповиком и шарнирной головкой в пластиковом держателе | НД Производителя | шт | 24
706 | Набор арт.1827335 Bahco | Набор ключей накидных артикул 1827335 Bahco 2M/S8 с изгибом в картонной каробке | НД Производителя | шт | 24
707 | Набор арт.1831493 Bahco | Набор головок торцевых артикул 1831493 Bahco 7819HRN 1/2" шестигранный профиль метрические размеры высококачественная легированная сталь полированные в металлическом футляре | НД Производителя | шт | 24
708 | Набор арт.1830250 Bahco | Набор ключей трубчатых артикул 1830250 Bahco 1936M/12 | НД Производителя | шт | 24
709 | Набор 27090-H8 Stayer | Набор ключей комбинированных 27090-H8 Stayer 8 предметов 8-19мм | НД Производителя | шт | 5
710 | Набор 2745-41 Stayer | Набор ключей 2745-41 Stayer 1,5-10мм 9 предметов | НД Производителя | шт | 5
711 | Набор 2745-31-2 Stayer | Набор ключей имбусовых 2745-31-2 Stayer с шариком 1,5-10мм 9 предметов | НД Производителя | шт | 5
712 | Набор Z 99 0 001 06 26852 Wiha | Набор шарнирно-губцевого инструмента Z 99 0 001 06 26852 Wiha Industrial electric 3 предмета | НД Производителя | шт | 7
713 | Ключ трубный рычажный №0 | Ключ трубный рычажный №0 | НД Производителя | шт | 5
714 | Ключ трубный рычажный №4 | Ключ трубный рычажный №4 | НД Производителя | шт | 2
715 | Ключ трубный №1 | Ключ трубный №1 | НД Производителя | шт | 2
716 | Ключ трубный рычажный №3 | Ключ трубный рычажный №3 | НД Производителя | шт | 17
717 | Ключ газовый №2 | Ключ газовый рычажный №2 | НД Производителя | шт | 5
718 | Отвертка 826 WIHA | Отвертка слесарно-монтажная изолированная(1000В) для винтов с прямым шлицем длиной 243мм с шириной лопатки 5,5мм рукоятка SoftFinish 826 320N-5,5х125 WIHA | НД Производителя | шт | 26
719 | Отвертка 26964 Wiha | Отвертка 26964 Wiha 302 4х25 с прямым шлицем | НД Производителя | шт | 6
720 | Отвертка 35390 Wiha | Отвертка 35390 Wiha размер лопатки 4мм длина 100мм с прямым шлицем | НД Производителя | шт | 6
721 | Отвертка 35501 Wiha | Отвертка 35501 Wiha 4,5х125 с прямым шлицем | НД Производителя | шт | 6
722 | Отвертка 36540 Wiha | Отвертка 36540 Wiha Т27 с внутренним шестигранником | НД Производителя | шт | 2
723 | Отвертка 36541 Wiha | Отвертка 36541 Wiha Т30 с внутренним шестигранником | НД Производителя | шт | 2
724 | Отвертка 36542 Wiha | Отвертка 36542 Wiha Т40 с внутренним шестигранником | НД Производителя | шт | 2
725 | Набор бит 57854 FIT | Набор бит 57854 FIT 30 хромванадиевых бит+ адаптер для бит с надежным захватом | НД Производителя | шт | 2
726 | Плашкодержатель 242165 Ruko | Плашкодержатель 242165 Ruko для крепления круглых плашек с внешним диаметром 16мм высота 5мм длина 160мм | НД Производителя | шт | 1
727 | Плашкодержатель 242207 Ruko | Плашкодержатель 242207 Ruko для крепления круглых плашек с внешним диаметром 20мм высота 7мм длина 200мм | НД Производителя | шт | 1
728 | Плашкодержатель 242259 Ruko | Плашкодержатель 242259 Ruko для крепления круглых плашек с внешним диаметром 25мм высота 9мм длина 220мм | НД Производителя | шт | 1
729 | Плашкодержатель 2423011 Ruko | Плашкодержатель 2423011 Ruko для крепления круглых плашек с внешним диаметром 30мм высота 11мм длина 270мм | НД Производителя | шт | 1
730 | Плашкодержатель 2423814 Ruko | Плашкодержатель 2423814 Ruko для крепления круглых плашек с внешним диаметром 38мм высота 14мм длина 315мм | НД Производителя | шт | 1
731 | Плашкодержатель 2424518 Ruko | Плашкодержатель 2424518 Ruko для крепления круглых плашек с внешним диаметром 45мм высота 18мм длина 450мм | НД Производителя | шт | 1
732 | Плашкодержатель 2425522 Ruko | Плашкодержатель 2425522 Ruko для крепления круглых плашек с внешним диаметром 55мм высота 16мм длина 510мм | НД Производителя | шт | 1
733 | Плашкодержатель 2426525 Ruko | Плашкодержатель 2426525 Ruko для крепления круглых плашек с внешним диаметром 65мм высота 25мм длина 630мм | НД Производителя | шт | 1
734 | Вороток 13955025 WODEX | Вороток регулируемый в точном исполнении с закаленными губками под квадрат 12-24мм длиной 1000мм 13955025 WODEX | НД Производителя | шт | 1
735 | Вороток 6910-0077 | Вороток раздвижной для инструмента с квадратами на хвостовиках 6910-0077 с размером стороны квадрата от 7,1 до 16мм длиной 520мм | ГОСТ 22401-83 | шт | 1
736 | Вороток 013955007 VOLKEL | Вороток регулируемый 013955007 VOLKEL М1-М8 | НД Производителя | шт | 1
737 | Вороток 241112 Ruko | Вороток регулируемый 241112 Ruko с закаленными губками для метчиков М1-12 длина 180мм для размеров квадратов 2,1-7 | НД Производителя | шт | 1
738 | Вороток 241102 Ruko | Вороток регулируемый 241102 Ruko с закаленными губками для метчиков М4-12 длина 280мм для размеров квадратов 3,8-7 | НД Производителя | шт | 1
739 | Вороток 241104 Ruko | Вороток регулируемый 241104 Ruko с закаленными губками для метчиков М11-27 длина 500мм для размеров квадратов 5,5-16 | НД Производителя | шт | 1
740 | Вороток 241105 Ruko | Вороток регулируемый 241105 Ruko с закаленными губками для метчиков М13-32 длина 780мм для размеров квадратов 7-20 | НД Производителя | шт | 1
741 | Тиски ТСС-150 | Тиски слесарные поворотные с наковальней с ручным приводом ширина губок 150мм наибольший ход 160мм угол поворота 120град с корпусными деталями из стали 35Л ТСС-150 |  | шт | 1
742 | Тиски поворотные 125мм | Тиски поворотные 125мм | НД Производителя | шт | 1
743 | Струбцина 130106-00049 | Струбцина монтажная 130106-00049 для крепления оптических кабелей при монтаже муфт МОГ-С МОГ-У МОГ-Т | НД Производителя | шт | 2
744 | Пинцет 67372003 KNIPEX | Пинцет прецензионный 67372003 KNIPEX 150мм | НД Производителя | шт | 2
745 | Набор отверток STAYER до 1000В 7 предм. | Набор отверток STAYER до 1000В 7 предм. | НД Производителя | к-т | 7
746 | Набор отверток 12 шт.д/точных работ | Набор отверток 12 шт.д/точных работ | НД Производителя | шт | 3
747 | Набор отверток изолированных Электрик ДЭК 1000Вт (8шт) | Набор отверток изолированных Электрик ДЭК 1000Вт (8шт) | НД Производителя | шт | 31
748 | Набор JK-6089-B Jackly | Набор отверток JK-6089-B Jackly одна отвертка и 42 биты | НД Производителя | шт | 2
749 | Набор 25830-H5 G Stayer | Набор отверток 25830-H5 G Stayer Cr-V 5 предметов | НД Производителя | к-т | 5
750 | Набор арт.25473 Wiha | Набор отверток артикул 25473 Wiha Proturn 470N 3K K6 VDE 6 штук | НД Производителя | шт | 5
751 | Набор 362 K7 01299 Wiha | Набор отверток 362 K7 01299 Wiha SoftFinish TORX 7 предметов круглые жала | НД Производителя | шт | 2
752 | Набор 362BE K6 32249 Wiha | Набор отверток 362BE K6 32249 Wiha со сферической головкой SoftFinish TORX 6 предметов шестигранные жала | НД Производителя | шт | 2
753 | Набор 362TR K6 24506 Wiha | Набор отверток 362TR K6 24506 Wiha SoftFinish TORX Tamper Resistant 6 предметов для винтов TORX с предохранительным штифтом | НД Производителя | шт | 2
754 | Держатель 831 09 020 38610 Wiha | Держатель магазинный 831 09 020 38610 Wiha LiftUp electric с 6 битами slimBits мгновенного закручивания для всех точных и филигранных работ с электроникой и точной механикой | НД Производителя | шт | 2
755 | Держатель 3801 01 33736 Wiha | Держатель бит магазинный магнитный 3801 01 33736 Wiha Stubby 1/4" | НД Производителя | шт | 2
756 | Набор 72 K6 08463 Wiha | Набор отверток 72 K6 08463 Wiha шлиц ESD 6 предметов | НД Производителя | шт | 2
757 | Набор 275 K6 32278 Wiha | Набор отверток 275 K6 32278 Wiha c шестигранником ESD 6 предметов | НД Производителя | шт | 2
758 | Набор 278 K6 6919 Wiha | Набор отверток 278 K6 6919 Wiha Precision ESD TORX 6 предметов | НД Производителя | шт | 2
759 | Набор 269 Т11 01 27820 Wiha | Набор комбинированных жал 269 Т11 01 27820 Wiha 11 предметов | НД Производителя | шт | 3
760 | Набор отверток 25145-H8_z01 Stayer | Набор диэлектрических отверток Stayer electro 25145-H8_z01 до 1000 Вольт; в состав набора входит 8 предметов: отвертка со шлицем SL3 длиной 75 мм; отвертка SL4 длиной 100 мм; отвертка SL5 длиной 125 мм; отвертка SL7 длиной 125 мм; отвертка PH№0 длиной 80 мм; отвертка PH№1 длиной 100 мм; отвертка PH№2 длиной 125 мм; отвертка тестер на 100-250 Вольт | НД Производителя | к-т | 6
761 | Набор инструмента с изолирующими рукоятками (отвертки+пассатижи) | Набор инструмента с изолирующими рукоятками (отвертки+пассатижи) | НД Производителя | шт | 28
762 | Монтировка 9BK41-53 KING TONY | Монтировка слесарная 9BK41-53 KING TONY 530мм | НД Производителя | шт | 2
763 | Ножовка 40465 FIT | Ножовка по дереву L=450мм 40465 FIT. Средний зуб. Материал полотно с тефлоновым покрытием, пластиковая прорезиненная ручка. | НД Производителя | шт | 2
764 | Ножовка-мини ST-0-15-218 Stayer | Ножовка-мини ST-0-15-218 Stayer по металлу 150мм | НД Производителя | шт | 5
765 | Ножовка 801101 Bahco | Ножовка рамочная усиленная биметаллическая 801101 Bahco по металлу полотно 300мм | НД Производителя | шт | 1
766 | Пломбиратор малый | Пломбиратор малый | НД Производителя | шт | 4
767 | Пломбиратор d 10 | Пломбиратор d 10 | НД Производителя | шт | 3
768 | Набор надфилей | Набор надфилей | НД Производителя | шт | 5
769 | Ручка для напильника буковая с кольцом 130 мм | Ручка для напильника буковая с кольцом 130 мм | НД Производителя | шт | 160
770 | Набор GRIFF QG-2800 | Набор надфилей алмазных 10 предметов с ручкой GRIFF QG-2800 | НД Производителя | шт | 1
771 | Набор 16010-H6 Stayer | Набор надфелей 16010-H6 Stayer с двухкомпонентной ручкой 100мм 6 штук | НД Производителя | к-т | 5
772 | Набор 1682-20-H5 STAYER | Набор напильников 1682-20-H5 STAYER | НД Производителя | шт | 1
773 | Штангенциркуль ШЦЦ-I-300-0,05 | Штангенциркуль с цифровым отсчетным устройством двусторонний с глубиномером ШЦЦ-I-300-0,05 с диапазоном измерения 0-300мм шагом дискретности 0,05мм | ГОСТ 166-89 | шт | 1
774 | Головка 513-415Е Mitutoyo | Головка измерительная рычажная 513-415Е Mitutoyo с вращающимся циферблатом диаметр измерения 1мм диапозон шкалы 0-55мм длина наконечника 44,5мм цена деления 0,01мм | НД Производителя | шт | 2
775 | Плита 7208-0003 | Плита магнитная прямоугольная с ручным переключением класса точности Н климатического исполнения УХЛ4.2 размерами 125ммх400мм | ГОСТ 16528-87 | шт | 1
776 | Рулетка STAYER MARS 5мх25мм | Рулетка STAYER MARS 5мх25мм обрезиненный корпус | НД Производителя | шт | 23
777 | Рулетка РГ-ЛМ-50 | Рулетка гидрогеологическая ленточная c хлопушкой РГ-ЛМ-50 длина 50м | НД Производителя | шт | 1
778 | Рулетка измерительная GND-110008 | Рулетка измерительная GND-110008 | НД Производителя | шт | 1
779 | Кувалда 1212-0006 | Кувалда кузнечная тупоносая с квадратным бойком размером 80мм массой 8кг с деревянной рукояткой 1212-0006 | ГОСТ 11401-75 | шт | 10
780 | Кувалда 1212-0003 | Кувалда кузнечная тупоносая с квадратным бойком размером 62мм массой 4кг с деревянной рукояткой 1212-0003 | ГОСТ 11401-75 | шт | 11
781 | Кувалда 1212-0001 | Кувалда кузнечная тупоносая с квадратным бойком размером 50мм массой 2кг с деревянной рукояткой 1212-0001 | ГОСТ 11401-75 | шт | 10
782 | Карандаш 3908-0082 | Карандаш алмазный для правки кругов шлифовальный с алмазами,расположенными слоями(тип02), ступенчатый(исполнение С) 3908-0082 длиной 45мм диаметрами 14мм и 10мм из алмазного сырья группы XVI подругппы а с массой одного алмазного зерна 0,05-0,1карата | ГОСТ 607-80 | шт | 5
783 | Карандаш 3908-0054 | Карандаш алмазный для правки кругов шлифовальный с алмазами,расположенными цепочкой вдоль оси карандаша(тип 01), цилиндрический(исполнение A) 3908-0054 длиной 45мм диаметром 10мм из алмазного сырья группы XVI подругппы а с массой одного алмазного зерна 0,20-0,50карата | ГОСТ 607-80 | шт | 5
784 | Масленка арт.05 225 PRESSOL | Масленка стандартная стальная синяя артикул 05 225 PRESSOL 500мл латунный насос простого действия прозрачный шланг и трубка высота 150мм длина 145мм ширина 85мм цвет емкости синий RAL 5010 длина трубки 135мм материал трубки алюминий длина шланга 210мм | НД Производителя | шт | 5
785 | Масленка арт.05 115 Pressol | Масленка стальная красная артикул 05 115 Pressol 500мл насос простого действия трубка длиной 135мм высота 150мм длина 145мм/ширина 80мм | НД Производителя | шт | 2
786 | Дальномер 0 601 016 600 Bosch | Дальномер лазерный DLE 70 Professional с диапазоном измерений 0,05-70м точностью +-1,5мм временем измерения 0,5с с 4батареями AAA степени защиты IP54 0 601 016 600 Bosch | НД Производителя | шт | 1
787 | Машинка Bosch GWS 18 V-Li Professional | Машина шлифовальная угловая аккумуляторная Bosch GWS 18 V-Li Professional 18В диаметр круга 115мм 10000об/мин | НД Производителя | шт | 6
788 | Машина УШМ GWS 15-125 CIH V Bosch | Машина углошлифовальная GWS 15-125 CIH V Bosch | НД Производителя | шт | 9
789 | Машина УШМ GWS 22-230 LVI Bosch | Машина углошлифовальная GWS 22-230 LVI Bosch | НД Производителя | шт | 6
790 | Mашина UWG 10 R Suhner | Машина угловая шлифовальная UWG 10 R Suhner для зачистки шлифовки отрезки изделий из металла и сварных швов | НД Производителя | шт | 2
791 | Шлифмашинка GA 9020 SF Makita | Шлифмашинка угловая GA 9020 SF Makita мощность 2200Вт число оборотов 6600об/мин | НД Производителя | шт | 3
792 | Шуруповерт Bosch GSR 12 VE-2 | Шуруповерт аккумуляторный патрон быстрозажимной 13мм Bosch GSR 12 VE-2 12В 2,6Ач 67Нм 1650об/мин максимальное отверстие в древесине - 40мм в стали - 13мм | НД Производителя | шт | 4
793 | Дрель Bosch GBM 10-2 RE | Дрель-шуруповерт электрическая Bosch GBM 10-2 RE потребляемая номинальная мощность 500Вт максимальное число оборотов 2100об/мин диаметр сверления сталь 10мм древесина 25мм | НД Производителя | шт | 3
794 | Шуруповерт ДА-18ЭР Интерскол | Шуруповерт аккумуляторный ДА-18ЭР Интерскол | ТУ 483331.002.13386627-08 | шт | 1
795 | Шуруповерт GSR 10.8-2-LI 0601868101 Bosch | Шуруповерт аккумуляторный GSR 10.8-2-LI 0601868101 Bosch патрон быстрозажимной 10мм 10,8В 30Нм 350об/мин 1300об/мин | НД Производителя | шт | 1
796 | Шуруповерт GSR 1440-LI 06019A8405 Bosch | Шуруповерт аккумуляторный GSR 1440-LI 06019A8405 Bosch патрон быстрозажимной 10мм 10,8В 30Нм 420об/мин 1400об/мин | НД Производителя | шт | 1
797 | Ножницы Bosch GSC 160 | Ножницы листовые Bosch GSC 160 0.601.500.408 номинальная потребляемая мощность 500Вт, макс.разрезаемая толщина 1,6мм, мин.радиус кривой 35мм | НД Производителя | шт | 1
798 | Отвертка аккумуляторная Hitachi DB3DL2 | Аккумуляторная отвертка Hitachi DB3DL2; напряжение аккумулятора - 3.6 В; тип аккумулятора - Li-lon; емкость аккумулятора - 1.5 А*ч; максимальный крутящий момент - 5Нм; тип хвостовика - шестигранник 6.35 мм (1/4") | НД Производителя | шт | 2
799 | Дрель Bosch GBM 10 RE | Дрель электрическая реверсивная патрон 16мм под ключ Bosch GBM 10 RE Professional 600Вт 220В/50Гц 2600об/мин максимальный диаметр сверления сталь -10мм алюминий - 13мм дерево - 25мм | НД Производителя | шт | 3
800 | Дрель-шуруповерт Bosch GSR 18 VE-2-LI | Дрель-шуруповерт аккумуляторная Bosch GSR 18 VE-2-LI 0.601.861.S06 с аккумуляторной батареей, номинальное напряжение 18V, диаметр отверстий сиаль 13мм, древесина-40мм, кирпичная кладка 14мм, диаметр винтов 10мм, диапазон зажима сверлильного патрона1,5-13мм, резьба сверлильного патрона 1/2" | НД Производителя | шт | 16
801 | Дрель электрическая Kress 550 Вт | Дрель электрическая Kress 550 Вт | НД Производителя | шт | 9
802 | Клещи КИ-1000 | Клещи для замены цилиндрических предохранителей в электроустановках до 1000В КИ-1000 | НД Производителя | шт | 6
803 | Ножницы для резки кабеля НС-50 | Ножницы для резки кабеля НС-50 | НД Производителя | шт | 3
804 | Инструмент Stripax | Инструмент для снятия изоляции кабеля Stripax | НД Производителя | шт | 1
805 | Нож 246 80 SB 38798 Wiha | Нож кабельный 246 80 SB 38798 Wiha | НД Производителя | шт | 2
806 | Инструмент LSA-PLUS S | Инструмент сенсорный универсальный LSA-PLUS S | НД производителя | шт | 5
807 | Набор арт.0122554 Bahco | Набор ключей торцевых двойных изогнутых артикул 0122554 Bahco 29М/14 метрических размеров в картонной коробке | НД Производителя | шт | 24
808 | Нож НСИ-1 | Нож НСИ-1 для снятия изоляции | НД Производителя | шт | 5
809 | Нож В2340 Металлист | Нож монтерский В2340 Металлист для разделки и снятия изоляционного покрытия с проводов и кабелей а также для обрезки проводов и кабелей | НД Производителя | шт | 5
810 | Щетка 2.608.622.061 Bosch | Щетка витая 2.608.622.061 INOX Bosch M14 0,3х65мм | НД Производителя | шт | 2
811 | Пистолет RP9880 6151979880 Chicago Pneumatic | Пистолет продувочный RP9880 6151979880 Chicago Pneumatic 1/4" | НД Производителя | шт | 9
812 | Топор А-2 | Топор А-2 | НД Производителя | шт | 2
813 | Щетка 18040003 | Щетка сметка пластиковая пятирядная 400мм 18040003 |  | шт | 5
814 | Щетка арт.415.163 Lessmann | Щетка дисковая артикул 415.163 Lessmann STA 0,30 для очистки от загрязнений внутренних и наружных поверхностей деталей диаметр 50мм с хвостовиком диаметром 6мм | НД Производителя | шт | 10
815 | Щетка арт.435.162 Lessmann | Щетка чашечная артикул 435.162 Lessmann STA 0,30 для очистки от загрязнений внутренних и наружных поверхностей деталей диаметр 50мм с хвостовиком диаметром 6мм | НД Производителя | шт | 10
Лот №5180392 - 1 - срок поставки со 02.04.2018г. по 30.04.2018г.
1 | Набор ключей шестигранных Г-образных дюймовый | Набор ключей шестигранных Г-образных дюймовый | НД Производителя | к-т | 1
2 | Набор отверток универсальный | Набор отверток универсальный | НД Производителя | к-т | 1
3 | Набор 3251 K6 36558 Wiha | Набор отверток 3251 K6 36558 Wiha с внутренним шестигранником SoftFinish TORX 6 предметов | НД Производителя | шт | 1
4 | Рулетка 50 м | Рулетка 50 м | НД Производителя | шт | 1
5 | Рулетка РГ-Л-30 | Рулетка гидрогеологическая ленточная с хлопушкой РГ-Л-30 | НД Производителя | шт | 1
Лот №5180076 - 81, 82, 83 - срок поставки с 26.03.2018г. по 31.08.2018г.
1 | Диск 110-33S-N01 CLIMAX | Диск шлифовальный с борнитридным покрытием CBN 110-33S-N01 CLIMAX диаметром 50мм для шлифовально-притирочных станков серии VM в упаковке по 5 штук | НД Производителя | упак. | 3
2 | Диск 110-34S-N01 CLIMAX | Диск шлифовальный с борнитридным покрытием CBN 110-34S-N01 CLIMAX диаметром 80мм для шлифовально-притирочных станков серии VM в упаковке по 5 штук | НД Производителя | упак. | 4
3 | Щетка дисковая из гофрированной проволоки 125х22х0,3мм | Щетка дисковая металлическая плоская из гофрированной проволоки диаметром 0,3мм размер щетки 125х22мм | НД Производителя | шт | 8
4 | Щетка металлическая | Щетка металлическая | НД Производителя | шт | 21
5 | Кабелерез НГР-53 КВТ | Кабелерез гидравлический НГР-53 КВТ | НД Производителя | шт | 1
Лот №5180253 - 1 - срок поставки с 01.10.2018г. по 12.10.2018г.
1 | Дрель GBM 32-4 Bosch | Дрель GBM 32-4 Bosch потребляемая мощность 1500Вт диаметр отверстия в древесине 70мм диаметр отверстия в стали 32мм максимальный крутящий момент 220Нм частота вращения 1 скорость 0-210об/мин 2 скорость 0-330об/мин 3 скорость: 0-470об/мин 4 скорость 0-740об/мин | НД Производителя | шт | 1
Заместитель директора по закупкам и общим вопросам Безволев Д. Г.