## спецификация
Спецификация № 1 по лоту 6180412-1
№ п/п | Код НЕ | Наименование НЕ | Полное описание | ГОСТ, ТУ | Ед.изм. | Количество, ед | Размер (Спецодежда)
1 | 48 5400.14:00012 | Ороситель ДВВ-10 | Ороситель дренчерный водяной ДВВ-10 ДВО0-РВо0,35-R1/2/.В3 с вертикальной розеткой вверх | НД Производителя | шт | 100
2 | 48 5400.35:00002 | Полотно противопожарное ПП-2-600-1,5х2,0 | Полотно противопожарное из стеклоткани для эффективного и не дорогого тушения локальных очагов возгорания ПП-2-600-1,5х2,0 рабочая температура 600С чехол имитатор из винилискожи красного цвета масса 1,45кг | ТУ 4854-005-70964596-2005 | шт | 1
3 | 48 5400.35:00009 | Полотно ПП-1200 1,5х2 м | Полотно противопожарное ПП-1200; материал кремнеземная ткань с высокими огнезащитными и теплоизоляционными свойствами; размер полотна 1,5х2,0 м; толщина материала 0,6 мм; температурный режим до +1200 С | ТУ 4854-001-93543472-2007 | шт | 10
4 | 48 5400.45:00027 | Ящик пожарный 0,5м3 | Ящик пожарный для песка 0,5м3 металлическмй (разборный) усиленный металл 3мм | НД Производителя | шт | 22
5 | 48 5400.03:00002 | Огнетушитель ОП-100 | Огнетушитель порошковый ОП-100 100л | НД Производителя | шт | 9
6 | 48 5400.03:00013 | Огнетушитель ОП-5 | Огнетушитель порошковый ОП-5 5л | НД Производителя | шт | 15
7 | 48 5400.03:00023 | Огнетушитель ОУ-3 | Огнетушитель углекислотный ОУ-3 3л | НД Производителя | шт | 54
8 | 48 5400.03:00024 | Огнетушитель ОУ-5 | Огнетушитель углекислотный ОУ-5 5л | НД Производителя | шт | 71
9 | 48 5400.03:00026 | Огнетушитель ОП-4(з) | Огнетушитель порошковый ОП-4(з) 4л | НД Производителя | шт | 66
10 | 48 5400.03:00027 | Огнетушитель ОУ-10 | Огнетушитель углекислотный ОУ-10 10л | НД Производителя | шт | 4
11 | 48 5400.03:00039 | Огнетушитель ОП-8(з) | Огнетушитель порошковый ОП-8(з) 8л | НД Производителя | шт | 16
12 | 48 5400.03:00049 | Огнетушитель ОП-35(з)-АВСЕ | Огнетушитель порошковый ОП-35(з)-АВСЕ для тушения пожаров классов А, В, С, Е | НД Производителя | шт | 22
13 | 48 5400.04:00011 | Пирамида 1000х1000х1000мм для утепления пожарных гидрантов | Пирамида для утепления колодцев пожарных подземных гидрантов высота 1000мм основание пирамиды 1000х1000мм | НД Производителя | шт | 5
14 | 48 5400.05:00009 | Подставка П-15 | Подставка под огнетушитель П-15 металлическая; предназначена для одного переносного огнетушителя ОУ-2 (ОП-2 ОП-3 ОП-4 ОП-5 ОУ-2 ОУ-3) | НД Производителя | шт | 25
15 | 48 5400.08:00001 | Рукав Универсал РПК-Н/В(В)-50-1,0УХЛ1 | Рукав пожарный напорный Универсал для пожарных кранов и переносных мотопомп внутренним диаметром 51мм на рабочее давление 1,0МПа длиной в скатке 20м климатического исполнения УХЛ1 | ТУ 8193-031-00323890-2009 | шт | 10
16 | 48 5400.08:00036 | Рукав РПМ(В)-50-1,6-ИМ- УХЛ1 с ГР-50 | Рукав пожарный напорный РПМ(В)-50-1,6-ИМ климатического исполнения УХЛ 1 в комплекте с гайкой ГР-50 | НД Производителя | шт | 50
17 | 48 5400.08:00045 | Рукав пожарный Сибтекс Ду50 с ГР-50 | Рукав пожарный напорный с внутренней гидроизоляционной полимерной камерой Гетекс для пожарной техники внутренним диаметром 50мм на рабочее давление 1,6МПа длиной в скатке 20м в комплекте с головками ГР-50 для умеренного и холодного климата | ТУ 8193-001-46303527-2004 | шт | 15
18 | 48 5400.09:00002 | Ствол РС-50 | Ствол пожарный ручной для формирования сплошной струи с функцией перекрывания потока РС-50 условным проходом 50мм на рабочее давление 0,4-0,6кгс/см2 расходом не менее 3,6л/с дальностью струи компактной не менее 28м распыленной(30град) |  | шт | 50
19 | 48 5400.11:00009 | Головка ГМ-50 | Головка соединительная муфтовая напорная типоразмер ГМ-50 Ду50мм рабочее давление 1,6МПа | ГОСТ 28352-89 | шт | 60
20 | 48 5400.21:00011 | Лопата совковая | Лопата совковая для подачи песка в очаг возгорания | ГОСТ Р 50982-2003 | шт | 22
21 | 48 5400.32:00010 | Кран 1Б1р Ду50 Ру10 | Кран запорный пожарный латунный с муфтовым присоединением к трубопроводу и цапковым к шлангу 1Б1р Ду50 Ру10 | НД Производителя | шт | 40
22 | 80 5000.01:00029 | Подставка П-20 | Подставка для огнетушителя П-20 габаритные размеры 230х400х230мм для огнетушителей массой до 12кг | НД Производителя | шт | 36