## Техническая часть
Приложение №2
Техническая часть к Документации по открытому запросу предложений №911 от 11.01.2018 г.
Общее название продукции: Трубы стальные с ППУ изоляцией для нужд филиала «Шатурская ГРЭС» ПАО «Юнипро».
Лот №1
№ п/п | Наименование | Полное описание | ГОСТ, ТУ | Ед. изм. | Кол-во, ед | технические требования
1 | Труба Ст 108х4-1-ППУ-ПЭ/180 ст.20 | Труба бесшовная наружным диаметром 108мм толщиной стенки 4мм из стали марки 20 с изоляцией из пенополиуретана типа 1 в полиэтиленовой оболочке при условном давлении 1,6МПа рабочая температура +150град. | ГОСТ 30732-2006 | м | 20 | концы труб должны быть закрыты заглушками, для предотвращения засорения.
2 | Труба Ст 159х4,5-1-ППУ-ПЭ/250 ст.20 | Труба сварная наружным диаметром 159мм толщиной стенки 4,5мм из стали марки 20 с изоляцией из пенополиуретана типа 1 в полиэтиленовой оболочке | ГОСТ 30732-2006 | м | 20
3 | Труба Ст 273х8-1-ППУ-ПЭ | Труба сварная наружным диаметром 273мм толщиной стенки 8мм из стали марки 20 с изоляцией из пенополиуретана типа 1 в полиэтиленовой оболочке | ГОСТ 30732-2006 | м | 33.8
4 | Труба Ст 426х10-1-ППУ-ПЭ | Труба цельнотянутая стальная наружным диаметром 426мм толщиной стенки 10мм из стали марки 20 с изоляцией из пенополиуретана типа 1 в полиэтиленовой оболочке при условном давлении 1,6МПа температура +150град. | ГОСТ 30732-2006 | т | 3.714
Срок поставки |  | Март 2018г.
Лот №2
№ п/п | Наименование | Полное описание | ГОСТ, ТУ | Ед. изм. | Кол-во, ед | технические требования
1 | Труба Ст 108х4-1-ППУ-ПЭ/180 ст.20 | Труба бесшовная наружным диаметром 108мм толщиной стенки 4мм из стали марки 20 с изоляцией из пенополиуретана типа 1 в полиэтиленовой оболочке при условном давлении 1,6МПа рабочая температура +150град. | ГОСТ 30732-2006 | м | 54.5 | концы труб должны быть закрыты заглушками, для предотвращения засорения.
2 | Труба Ст 159х4,5-1-ППУ-ПЭ/250 ст.20 | Труба сварная наружным диаметром 159мм толщиной стенки 4,5мм из стали марки 20 с изоляцией из пенополиуретана типа 1 в полиэтиленовой оболочке | ГОСТ 30732-2006 | м | 48
Срок поставки |  | Март 2018г.