## Техническая часть
Приложение №2
Техническая часть к Документации по открытому запросу предложений №12 от 23.01.2018г.
Общее название продукции: Поставка Резинотехнических изделий для нужд филиала «Берёзовская ГРЭС» ПАО "Юнипро».
№ п/п | Наименование МТР | Полное описание | ГОСТ, ТУ | Ед. изм. | Кол-во, ед. | Срок поставки
Лот №1
1 | Пластина 1Н-I-ТМКЩ-С-5 | Пластина резиновая(типа I) для работы под давлением свыше 0,1МПа(первого класса) неформовая(вида Н) тепломорозокислотощелочестойкая(марки ТМКЩ) средней степени твердости С(от -30 до +80С) толщиной 5мм. Ширина не менее 1000мм | ГОСТ 7338-90 | кг | 58.4 | 2018-02-01
2 | Пластина 1Н-I-МБС-М-3 | Пластина резиновая(типа I) для работы под давлением свыше 0,1МПа(первого класса) неформовая(вида Н) маслобензостойкая(марки МБС) мягкой степени твердости М(от -30 до +80С) толщиной 3мм. Ширина не менее 1000мм | ГОСТ 7338-90 | кг | 32 | 2018-02-01
3 | Пластина 1Н-I-МБС-М-5 | Пластина резиновая(типа I) для работы под давлением свыше 0,1МПа(первого класса) неформовая(вида Н) маслобензостойкая(марки МБС) мягкой степени твердости М(от -30 до +80С) толщиной 5мм. Ширина не менее 1000мм | ГОСТ 7338-90 | кг | 77 | 2018-02-02
4 | Пластина 1Н-I-МБС-С-3 | Пластина резиновая(типа I) для работы под давлением свыше 0,1МПа(первого класса) неформовая(вида Н) маслобензостойкая(марки МБС) средней степени твердости С(от -30 до +80С) толщиной 3мм. Ширина не менее 1000мм | ГОСТ 7338-90 | кг | 8.6 | 2018-02-02
5 | Пластина 1Н-I-МБС-С-6 | Пластина резиновая(типа I) для работы под давлением свыше 0,1МПа(первого класса) неформовая(вида Н) маслобензостойкая(марки МБС) средней степени твердости С(от -30 до +80С) толщиной 6мм. Ширина не менее 1000мм | ГОСТ 7338-90 | кг | 20 | 2018-02-02
6 | Пластина 1Н-I-МБС-С-4 | Пластина резиновая(типа I) для работы под давлением свыше 0,1МПа(первого класса) неформовая(вида Н) маслобензостойкая(марки МБС) средней степени твердости С(от -30 до +80С) толщиной 4мм. Ширина не менее 1000мм | ГОСТ 7338-90 | кг | 35 | 2018-02-02
7 | УМ Рулон 5х1200х3000 | Пластина резиновая для трансформаторов универсальная маслотепломорозостойкая в виде рулона 5х1200х3000мм | ГОСТ 12855-77 | кг | 12 | 2018-02-02
8 | Резина сырая маслобензостойкая 7В-14(В-14) | Резина сырая маслобензостойкая 7В-14(В-14) | НД Производителя | кг | 165 | 2018-02-02
9 | Манжета 1.2-32х52-1 | Манжета резиновая армированная однокромочная(тип 1) с формованной кромкой(исполнение 2) для вала диаметром 32мм с наружным диаметром 52мм из резины группы 1 рядов 1 и 4 | ГОСТ 8752-79 | шт | 5 | 2018-02-02
10 | Манжета 2.2-90х120-1 | Манжета резиновая армированная однокромочная с пыльником(тип 2) с формованной кромкой(исполнение 2) для вала диаметром 90мм с наружным диаметром 120мм из резины группы 1 ряда 1 | ГОСТ 8752-79 | шт | 8 | 2018-02-02
11 | Манжета 1.1-25х42-1 | Манжета резиновая армированная однокромочная(тип 1) с механически обработанной кромкой(исполнение 1) для вала диаметром 25мм с наружным диаметром 42мм из резины группы 1 ряда 1 | ГОСТ 8752-79 | шт | 21 | 2018-02-02
12 | Манжета 1.1-60х85-1 | Манжета резиновая армированная однокромочная(тип 1) с механически обработанной кромкой(исполнение 1) для вала диаметром 60мм с наружным диаметром 85мм из резины группы 1 рядов 1 и 4 | ГОСТ 8752-79 | шт | 5 | 2018-02-02
13 | Манжета 1.2-50х70-1 | Манжета резиновая армированная однокромочная(тип 1) с формованной кромкой(исполнение 2) для вала диаметром 50мм с наружным диаметром 70мм из резины группы 1 ряда 1 | ГОСТ 8752-79 | шт | 7 | 2018-02-02
14 | Манжета 2.2-60х85-1 | Манжета резиновая армированная однокромочная с пыльником(тип 2) с формованной кромкой(исполнение 2) для вала диаметром 60мм с наружным диаметром 85мм из резины группы 1 рядов 1 и 4 | ГОСТ 8752-79 | шт | 13 | 2018-02-02
15 | Манжета 2.2-20х40-1 | Манжета резиновая армированная однокромочная с пыльником(тип 2) с формованной кромкой(исполнение 2) для вала диаметром 20мм с наружным диаметром 40мм из резины группы 1 ряда 1 | ГОСТ 8752-79 | шт | 7 | 2018-02-02
16 | Манжета 1.2-80х105-1 | Манжета резиновая армированная однокромочная(тип 1) с формованной кромкой(исполнение 2) для вала диаметром 80мм с наружным диаметром 105мм из резины группы 1 ряда 1 | ГОСТ 8752-79 | шт | 34 | 2018-02-02
17 | Манжета 1.2-15х30-1 | Манжета резиновая армированная однокромочная(тип 1) с формованной кромкой(исполнение 2) для вала диаметром 15мм с наружным диаметром 30мм из резины группы 1 ряда 1 | ГОСТ 8752-79 | шт | 5 | 2018-02-02
18 | Манжета 1.2-120х150-1 | Манжета резиновая армированная однокромочная(тип 1) с формованной кромкой(исполнение 2) для вала диаметром 120мм с наружным диаметром 150мм из резины группы 1 ряда 1 | ГОСТ 8752-79 | шт | 7 | 2018-02-02
19 | Манжета 2.1-30х52-1 | Манжета резиновая армированная однокромочная с пыльником(тип 2) с механически обработанной кромкой(исполнение 1) для вала диаметром 30мм с наружным диаметром 52мм из резины группы 1 рядов 1 и 4 | ГОСТ 8752-79 | шт | 4 | 2018-02-02
20 | Манжета 2.1-25х42-1 | Манжета резиновая армированная однокромочная с пыльником(тип 2) с механически обработанной кромкой(исполнение 1) для вала диаметром 25мм с наружным диаметром 42мм из резины группы 1 ряда 1 | ГОСТ 8752-79 | шт | 5 | 2018-02-02
21 | Манжета 2.1-90х120-1 | Манжета резиновая армированная однокромочная с пыльником(тип 2) с механически обработанной кромкой(исполнение 1) для вала диаметром 90мм с наружным диаметром 120мм из резины группы 1 ряда 1 | ГОСТ 8752-79 | шт | 1 | 2018-02-02
22 | Манжета 1.2-45х65-1 | Манжета резиновая армированная однокромочная(тип 1) с формованной кромкой(исполнение 2) для вала диаметром 45мм с наружным диаметром 65мм из резины группы 1 рядов 1 и 4 | ГОСТ 8752-79 | шт | 5 | 2018-02-02
23 | Манжета 1.2-70х95-1 | Манжета резиновая армированная однокромочная(тип 1) с формованной кромкой(исполнение 2) для вала диаметром70мм с наружным диаметром 95мм из резины группы 1 ряда 1 | ГОСТ 8752-79 | шт | 15 | 2018-02-02
24 | Манжета 2.1-130х160-1 | Манжета резиновая армированная однокромочная с пыльником(тип 2) с механически обработанной кромкой(исполнение 1) для вала диаметром 130мм с наружным диаметром 160мм из резины группы 1 ряда 1 | ГОСТ 8752-79 | шт | 2 | 2018-02-02
25 | Манжета 1.1-20х40-1 | Манжета резиновая армированная однокромочная(тип 1) с механически обработанной кромкой(исполнение 1) для вала диаметром 20мм с наружным диаметром 40мм из резины группы 1 ряда 1 | ГОСТ 8752-79 | шт | 5 | 2018-02-02
26 | Манжета 1.1-50х70-1 | Манжета резиновая армированная однокромочная(тип 1) с механически обработанной кромкой(исполнение 1) для вала диаметром 50мм с наружным диаметром 70мм из резины группы 1 ряда 1 | ГОСТ 8752-79 | шт | 5 | 2018-02-02
27 | Манжета 1.2-45х70-1 | Манжета резиновая армированная однокромочная(тип 1) с формованной кромкой(исполнение 2) для вала диаметром 30мм с наружным диаметром 52мм из резины группы 1 ряда 2 | ГОСТ 8752-79 | шт | 5 | 2018-02-02
28 | Манжета 1.2-260х300-2 | Манжета резиновая армированная однокромочная(тип 1) с формованной кромкой(исполнение 2) для вала диаметром 260мм с наружным диаметром 300мм из резины группы 2 ряда 1 | ГОСТ 8752-79 | шт | 2 | 2018-02-02
29 | Манжета 1.2-200х230-3 | Манжета резиновая армированная однокромочная(тип 1) с формованной кромкой(исполнение 2) для вала диаметром 200мм с наружным диаметром 230мм из резины группы 3 ряда 1 | ГОСТ 8752-79 | шт | 4 | 2018-02-02
30 | Кольцо 044-050-36-2-2 | Кольцо резиновое диаметр штока 44мм диаметр цилиндра 50мм диаметр сечения 3,6мм группа точности 2 группа(тип) резины 2 | ГОСТ 9833-73 | шт | 86 | 2018-02-02
31 | Кольцо 059-065-36-2-2 | Кольцо резиновое диаметр штока 59мм диаметр цилиндра 65мм диаметр сечения 3,6мм группа точности 2 группа(тип) резины 2 | ГОСТ 9833-73 | шт | 38 | 2018-02-02
32 | Кольцо 082-090-46-2-2 | Кольцо резиновое диаметр штока 89мм диаметр цилиндра 90мм диаметр сечения 4,6мм группа точности 2 группа(тип) резины 2 | ГОСТ 18829-73;ГОСТ 9833-73 | шт | 40 | 2018-02-02
33 | Шнур резиновый 2-4С 5,0 | Шнур резиновый маслобензостойкий средней твердости для работы с давлением рабочей среды до 1,0МПа круглого сечения 5,0мм | ГОСТ 6467-79 | кг | 5.5 | 2018-02-02
34 | Шнур резиновый 2-4С 8,0 | Шнур резиновый маслобензостойкий средней твердости для работы с давлением рабочей среды до 1,0МПа круглого сечения 8,0мм | ГОСТ 6467-79 | кг | 1 | 2018-02-02
35 | Шнур резиновый 2-2С 6,3 | Шнур резиновый теплостойкий средней твердости для работы с давлением рабочей среды до 1,0МПа круглого сечения 6,3мм | ГОСТ 6467-79 | кг | 4 | 2018-02-02
36 | Шнур 1-1С 10х14 | Шнур резиновый 1-й группы типа 1 средней твердости прямоугольного сечения с размерами сторон 10х14мм Степень твердости-средняя, Назначение-конденсатор 180 КЦС-1, Диаметр/сторона, мм-1014, Форма сечения-прямоугольная, Группа-1, | ГОСТ 6467-79 | кг | 4 | 2018-02-02
37 | Шнур 12,0х12,0-7889 | Шнур резиновый вакуумный квадратного сечения 12,0х12,0мм-7889 из натурального каучука | ТУ 38.105.108-76 | кг | 10 | 2018-02-02
38 | Шнур 5Р-129 ф5мм | Шнур шприцованный 5Р-129 диаметр 5мм | ГОСТ 6467-79 | м | 68 | 2018-02-02
39 | Рукав III-12-2,0 | Рукав для газовой сварки и резки резиновый с нитяным каркасом для подачи кислорода(класс III) внутренним диаметром 12мм на рабочее давлением 2,0МПа для умеренного климата | ГОСТ 9356-75 | м | 120 | 2018-02-02
40 | Рукав 20х34-0,63 | Рукав 20х34-0,63 резиновый напорный с нитяным усилением неармированный внутренним диаметром 20мм наружным 34мм на рабочее давление 0,63МПа для умеренного и тропического климата | ГОСТ 10362-76 | м | 200 | 2018-02-02
41 | Рукав РВД 1-6-5-1200.100.24-90/53-0 | Рукав высокого давления РВД 1-6-5-1200.100.24-90/53-0 диаметр внутренний 6мм наружный диаметр 16мм класс 1 длина 1200мм Рабочее/разрывное(для РВД по ГОСТ 25452) давление 5МПа минимальный радиус изгиба 100мм исполнение наконечников по ТУ 3148-001(2,3,4)-20871731 с левой стороны тип 24 с углом изгиба 90 и резьбой конической 1/4" с правой стороны тип 53 с углом изгиба 0 и цилиндрической резьбой М10х1 | ГОСТ 6286-73 | шт | 80 | 2018-02-02
42 | Рукав РВД 2SN ф38,1х53,4 М52х2,0 | Рукав РВД 2SN рабочее/разрывное давление 90/360МПа диаметр внутренний 38,1мм наружный диаметр 53,4мм длина 2000мм фитинг со сферическим ниппелем и накидной гайкой М52х2,0 | DIN EN 853 | шт | 12 | 2018-02-02
43 | Ремень С(В)-3150 | Ремень С(В)-3150 | ГОСТ 1284.1-89 | шт | 3 | 2018-02-02
44 | Ремень Z(0)-800 | Ремень Z(0)-800 | ГОСТ 1284.1-89 | шт | 4 | 2018-02-02
45 | Пластина 1Н-I-МБС-М-5 | Пластина резиновая(типа I) для работы под давлением свыше 0,1МПа(первого класса) неформовая(вида Н) маслобензостойкая(марки МБС) мягкой степени твердости М(от -30 до +80С) толщиной 5мм. Ширина не менее 1000мм | ГОСТ 7338-90 | кг | 80 | 2018-02-02
46 | Пластина 1Н-I-МБС-С-3 | Пластина резиновая(типа I) для работы под давлением свыше 0,1МПа(первого класса) неформовая(вида Н) маслобензостойкая(марки МБС) средней степени твердости С(от -30 до +80С) толщиной 3мм. Ширина не менее 1000мм | ГОСТ 7338-90 | кг | 15 | 2018-02-02
47 | Пластина 1Н-I-МБС-С-1 | Пластина резиновая(типа I) для работы под давлением свыше 0,1МПа(первого класса) неформовая(вида Н) маслобензостойкая(марки МБС) средней степени твердости С(от -30 до +80С) толщиной 1мм. Ширина не менее 1000мм | ГОСТ 7338-90 | кг | 6 | 2018-02-02
48 | Пластина 1Н-I-ТМКЩ-С-5 | Пластина резиновая(типа I) для работы под давлением свыше 0,1МПа(первого класса) неформовая(вида Н) тепломорозокислотощелочестойкая(марки ТМКЩ) средней степени твердости С(от -30 до +80С) толщиной 5мм. Ширина не менее 1000мм | ГОСТ 7338-90 | кг | 4 | 2018-02-02
49 | Пластина 1Н-I-МБС-С-4 | Пластина резиновая(типа I) для работы под давлением свыше 0,1МПа(первого класса) неформовая(вида Н) маслобензостойкая(марки МБС) средней степени твердости С(от -30 до +80С) толщиной 4мм. Ширина не менее 1000мм | ГОСТ 7338-90 | кг | 10 | 2018-02-02
50 | Пластина 1Н-I-ТМКЩ-С-10 | Пластина резиновая(типа I) для работы под давлением свыше 0,1МПа(первого класса) неформовая(вида Н) тепломорозокислотощелочестойкая(марки ТМКЩ) средней степени твердости С(от -30 до +80С) толщиной 10мм. Ширина не менее 1000мм | ГОСТ 7338-90 | кг | 75 | 2018-02-02
51 | Манжета 1.2-70х95-1 | Манжета резиновая армированная однокромочная(тип 1) с формованной кромкой(исполнение 2) для вала диаметром70мм с наружным диаметром 95мм из резины группы 1 ряда 1 | ГОСТ 8752-79 | шт | 15 | 2018-02-02
52 | Манжета 1.2-150х180-1 | Манжета резиновая армированная однокромочная(тип 1) с формованной кромкой(исполнение 2) для вала диаметром 150мм с наружным диаметром 180мм из резины группы 1 | ГОСТ 8752-79 | шт | 2 | 2018-02-02
53 | Манжета 1.2-220х260-1 | Манжета резиновая армированная однокромочная(тип 1) с формованной кромкой(исполнение 2) для вала диаметром 220мм с наружным диаметром 260мм из резины группы 1 ряда 1 | ГОСТ 8752-79 | шт | 2 | 2018-02-02
54 | Кольцо 150-160-58-2-2 | Кольцо резиновое уплотнительное круглого сечения для гидравлических и пневматических устройств для штока диаметром 150мм цилиндра диаметром 160мм диаметром сечения 5,8мм группы точности 2 группы резины 2 | ГОСТ 18829-73; ГОСТ 9833-73 | шт | 4 | 2018-02-02
55 | Кольцо 105-115-58-2-2 | Кольцо резиновое уплотнительное круглого сечения для гидравлических и пневматических устройств для штока диаметром 105мм цилиндра диаметром 115мм диаметром сечения 5,8мм группы точности 2 группы резины 2 | ГОСТ 18829-73;ГОСТ 9833-73 | шт | 9 | 2018-02-02
56 | Шнур резиновый 2-4С 5,0 | Шнур резиновый маслобензостойкий средней твердости для работы с давлением рабочей среды до 1,0МПа круглого сечения 5,0мм | ГОСТ 6467-79 | кг | 1 | 2018-02-02
57 | Шнур 10,0 ИРП-1338 | Шнур резиновый теплостойкий из резиновой смеси ИРП-1338 круглого сечения 10,0мм | ТУ 38 1051165-90 | кг | 3 | 2018-02-02
58 | Шнур 10,0 5р-129 | Шнур резиновый теплостойкий из резиновой смеси 5Р-129 круглого сечения 10,0мм | ТУ 38 1051165-90 | кг | 20 | 2018-02-02
59 | Шнур резиновый 2-4М 5,0 | Шнур резиновый маслобензостойкий малой твердости для работы с давлением рабочей среды до 1,0МПа круглого сечения 5,0мм | ГОСТ 6467-79 | кг | 3 | 2018-02-02
60 | Шнур 6,0 5р-129 | Шнур резиновый теплостойкий из резиновой смеси 5Р-129 круглого сечения 6,0мм | ТУ 38 1051165-90 | кг | 12 | 2018-02-02
61 | Шнур резиновый 2-4С 8,0 | Шнур резиновый маслобензостойкий средней твердости для работы с давлением рабочей среды до 1,0МПа круглого сечения 8,0мм | ГОСТ 6467-79 | кг | 1 | 2018-02-02
62 | Шнур 5,0 ИРП-1338 | Шнур резиновый теплостойкий из резиновой смеси ИРП-1338 круглого сечения 5,0мм | ТУ 38 1051165-90 | кг | 6 | 2018-02-02
63 | Шнур 1-1С 10х14 | Шнур резиновый 1-й группы типа 1 средней твердости прямоугольного сечения с размерами сторон 10х14мм Степень твердости-средняя, Назначение-конденсатор 180 КЦС-1, Диаметр/сторона, мм-1014, Форма сечения-прямоугольная, Группа-1, | ГОСТ 6467-79 | кг | 4 | 2018-02-02
64 | Шнур 12,0х12,0-7889 | Шнур резиновый вакуумный квадратного сечения 12,0х12,0мм-7889 из натурального каучука | ТУ 38.105.108-76 | кг | 10 | 2018-02-02
65 | Шнур резиновый МБС 2-4C 14х14 | Шнур резиновый средней твердости МБС 2-4C группа 2 для работы с давлением рабочей среды до 1,0МПа тип 4 маслобензостойкий квадратного сечения 14,0x14,0мм | ГОСТ 6467-79 | кг | 8 | 2018-02-02
66 | Шнур 5р-129 ф5,5мм | Шнур резиновый теплостойкий из резиновой смеси 5р-129 круглого сечения 5,5мм | ТУ 38 1051165-90 | кг | 12 | 2018-02-02
67 | Рукав III-12-2,0 | Рукав для газовой сварки и резки резиновый с нитяным каркасом для подачи кислорода(класс III) внутренним диаметром 12мм на рабочее давлением 2,0МПа для умеренного климата | ГОСТ 9356-75 | м | 120 | 2018-02-02
68 | Рукав РВДИ2000 Энерпред | Рукав высокого давления износостойкий модели РВДИ2000 внутренним диаметром 6мм наружным 16,6мм на максимальное рабочее давление 80МПа разрывное не менее 280МПа длиной 2000мм с присоединительной резьбой K3/8" Энерпред | НД Производителя | шт | 2 | 2018-02-02
Лот №2
1 | Пластина 1Н-I-МБС-С-5 | Пластина резиновая(типа I) для работы под давлением свыше 0,1МПа(первого класса) неформовая(вида Н) маслобензостойкая(марки МБС) средней степени твердости С(от -30 до +80С) толщиной 5мм. Ширина не менее 1000мм | ГОСТ 7338-90 | кг | 6 | 2018-02-02
2 | Пластина 1Н-I-МБС-С-2 | Пластина резиновая(типа I) для работы под давлением свыше 0,1МПа(первого класса) неформовая(вида Н) маслобензостойкая(марки МБС) средней степени твердости С(от -30 до +80С) толщиной 2мм. Ширина не менее 1000мм | ГОСТ 7338-90 | кг | 10 | 2018-02-02
3 | Пластина 1Н-I-ТМКЩ-С-5 | Пластина резиновая(типа I) для работы под давлением свыше 0,1МПа(первого класса) неформовая(вида Н) тепломорозокислотощелочестойкая(марки ТМКЩ) средней степени твердости С(от -30 до +80С) толщиной 5мм. Ширина не менее 1000мм | ГОСТ 7338-90 | кг | 80 | 2018-02-02
4 | Пластина 1Н-I-МБС-С-4 | Пластина резиновая(типа I) для работы под давлением свыше 0,1МПа(первого класса) неформовая(вида Н) маслобензостойкая(марки МБС) средней степени твердости С(от -30 до +80С) толщиной 4мм. Ширина не менее 1000мм | ГОСТ 7338-90 | кг | 8 | 2018-02-02
5 | Пластина 1Н-I-ТМКЩ-С-10 | Пластина резиновая(типа I) для работы под давлением свыше 0,1МПа(первого класса) неформовая(вида Н) тепломорозокислотощелочестойкая(марки ТМКЩ) средней степени твердости С(от -30 до +80С) толщиной 10мм. Ширина не менее 1000мм | ГОСТ 7338-90 | кг | 80 | 2018-02-02
6 | Шнур резиновый 2-2С 25,0 | Шнур резиновый теплостойкий средней твердости для работы с давлением рабочей среды до 1,0МПа круглого сечения 25,0мм | ГОСТ 6467-79 | кг | 120 | 2018-02-02
7 | Шнур резиновый 2-2С 20,0 | Шнур резиновый теплостойкий средней твердости для работы с давлением рабочей среды до 1,0МПа круглого сечения 20,0мм | ГОСТ 6467-79 | кг | 124 | 2018-02-02
8 | Шланг 18х3мм 7243 | Шланг резиновый черный 18х3мм артикул 7243, бухта | НД Производителя | шт | 2 | 2018-02-02
9 | Рукав I-9-0,63 | Рукав для газовой сварки и резки резиновый с нитяным каркасом для подачи ацетилена, городского газа, пропана и бутана(класс I) внутренним диаметром 9мм на рабочее давлением 0,63МПа для умеренного климата | ГОСТ 9356-75 | м | 40 | 2018-02-02
10 | Рукав 20х29-1,6 | Рукав резиновый напорный с нитяным усилением неармированный внутренним диаметром 20мм наружным 29мм на рабочее давление 1,6МПа для умеренного и тропического климата | ГОСТ 10362-76 | м | 120 | 2018-02-02
11 | Рукав II-9-0,63 | Рукав для газовой сварки и резки резиновый с нитяным каркасом для подачи жидкого топлива(класс II) внутренним диаметром 9мм на рабочее давлением 0,63МПа для умеренного климата | ГОСТ 9356-75 | м | 150 | 2018-02-02
12 | Рукав В-2-50-10 | Рукав резиновый с текстильным каркасом неармированный для воды(класса В) напорно-всасывающий(группы 2) внутренним диаметром 50мм рабочим давлением 10кгс/см2(1,0МПа) для умеренного климата | ГОСТ 5398-76 | м | 50 | 2018-02-02
13 | Рукав Б-2-25-10 | Рукав резиновый с текстильным каркасом неармированный для керосина,бензина,топлива,масла(класса Б) напорно-всасывающий(группы 2) внутренним диаметром 25мм рабочим давлением 10кгс/см2(1,0МПа) для умеренного климата | ГОСТ 5398-76 | м | 50 | 2018-02-02
14 | Рукав I-9-0,63 1000м | Рукав для газовой сварки и резки резиновый с нитяным каркасом для подачи ацетилена, городского газа, пропана и бутана(класс I) внутренним диаметром 9мм на рабочее давлением 0,63МПа для умеренного климата длиной 1000м | ГОСТ 9356-75 | м | 150 | 2018-02-02
15 | Рукав кислородный ДУ-9 | Рукав кислородный чёрный ДУ-9,0 мм РУ-20 кгс/см2 класс III бухта 40000 мм | ГОСТ 9356 | шт | 2 | 2018-02-02
16 | Рукав В-2-100-10-8000 | Рукав резиновый с текстильным каркасом неармированный для воды(класса В) напорно-всасывающий(группы 2) внутренним диаметром 100мм рабочим давлением 10кгс/см2(1,0МПа) длиной 8000мм для умеренного климата | ГОСТ 5398-76 | шт | 10 | 2018-02-02
17 | Рукав Б-2-100-10 ХЛ | Рукав резиновый напорно-всасывающий с текстильным каркасом неармированный класса Б группы 2 внутренним диаметром 100мм рабочим давлением 1,0МПа работоспособного в районах с холодным климатом(ХЛ) | ГОСТ 5398-76 | м | 60 | 2018-02-02
18 | Рукав 20х29-1,6 | Рукав резиновый напорный с нитяной оплеткой маслобензостойкий 20х29, внутренний диаметр 20мм внешний диаметр 29мм рабочее давление 1,6МПа работоспособный в районах с умеренным и тропическим климатом | ГОСТ 10362-76 | м | 80 | 2018-02-02

## Лист1
Пластина 1Н-I-МБС-М-5 | Пластина резиновая(типа I) для работы под давлением свыше 0,1МПа(первого класса) неформовая(вида Н) маслобензостойкая(марки МБС) мягкой степени твердости М(от -30 до +80С) толщиной 5мм | ГОСТ 7338-90 | кг | 80
Пластина 1Н-I-МБС-С-3 | Пластина резиновая(типа I) для работы под давлением свыше 0,1МПа(первого класса) неформовая(вида Н) маслобензостойкая(марки МБС) средней степени твердости С(от -30 до +80С) толщиной 3мм | ГОСТ 7338-90 | кг | 15
Пластина 1Н-I-МБС-С-1 | Пластина резиновая(типа I) для работы под давлением свыше 0,1МПа(первого класса) неформовая(вида Н) маслобензостойкая(марки МБС) средней степени твердости С(от -30 до +80С) толщиной 1мм | ГОСТ 7338-90 | кг | 6
Пластина 1Н-I-ТМКЩ-С-5 | Пластина резиновая(типа I) для работы под давлением свыше 0,1МПа(первого класса) неформовая(вида Н) тепломорозокислотощелочестойкая(марки ТМКЩ) средней степени твердости С(от -30 до +80С) толщиной 5мм | ГОСТ 7338-90 | кг | 4
Пластина 1Н-I-МБС-С-4 | Пластина резиновая(типа I) для работы под давлением свыше 0,1МПа(первого класса) неформовая(вида Н) маслобензостойкая(марки МБС) средней степени твердости С(от -30 до +80С) толщиной 4мм | ГОСТ 7338-90 | кг | 10
Пластина 1Н-I-ТМКЩ-С-10 | Пластина резиновая(типа I) для работы под давлением свыше 0,1МПа(первого класса) неформовая(вида Н) тепломорозокислотощелочестойкая(марки ТМКЩ) средней степени твердости С(от -30 до +80С) толщиной 10мм | ГОСТ 7338-90 | кг | 75
Манжета 1.2-70х95-1 | Манжета резиновая армированная однокромочная(тип 1) с формованной кромкой(исполнение 2) для вала диаметром70мм с наружным диаметром 95мм из резины группы 1 ряда 1 | ГОСТ 8752-79 | шт | 15
Манжета 1.2-150х180-1 | Манжета резиновая армированная однокромочная(тип 1) с формованной кромкой(исполнение 2) для вала диаметром 150мм с наружным диаметром 180мм из резины группы 1 | ГОСТ 8752-79 | шт | 2
Манжета 1.2-220х260-1 | Манжета резиновая армированная однокромочная(тип 1) с формованной кромкой(исполнение 2) для вала диаметром 220мм с наружным диаметром 260мм из резины группы 1 ряда 1 | ГОСТ 8752-79 | шт | 2
Кольцо 150-160-58-2-2 | Кольцо резиновое уплотнительное круглого сечения для гидравлических и пневматических устройств для штока диаметром 150мм цилиндра диаметром 160мм диаметром сечения 5,8мм группы точности 2 группы резины 2 | ГОСТ 18829-73; ГОСТ 9833-73 | шт | 4
Кольцо 105-115-58-2-2 | Кольцо резиновое уплотнительное круглого сечения для гидравлических и пневматических устройств для штока диаметром 105мм цилиндра диаметром 115мм диаметром сечения 5,8мм группы точности 2 группы резины 2 | ГОСТ 18829-73;ГОСТ 9833-73 | шт | 9
Шнур резиновый 2-4С 5,0 | Шнур резиновый маслобензостойкий средней твердости для работы с давлением рабочей среды до 1,0МПа круглого сечения 5,0мм | ГОСТ 6467-79 | кг | 1
Шнур 10,0 ИРП-1338 | Шнур резиновый теплостойкий из резиновой смеси ИРП-1338 круглого сечения 10,0мм | ТУ 38 1051165-90 | кг | 3
Шнур 10,0 5р-129 | Шнур резиновый теплостойкий из резиновой смеси 5Р-129 круглого сечения 10,0мм | ТУ 38 1051165-90 | кг | 20
Шнур резиновый 2-4М 5,0 | Шнур резиновый маслобензостойкий малой твердости для работы с давлением рабочей среды до 1,0МПа круглого сечения 5,0мм | ГОСТ 6467-79 | кг | 3
Шнур 6,0 5р-129 | Шнур резиновый теплостойкий из резиновой смеси 5Р-129 круглого сечения 6,0мм | ТУ 38 1051165-90 | кг | 12
Шнур резиновый 2-4С 8,0 | Шнур резиновый маслобензостойкий средней твердости для работы с давлением рабочей среды до 1,0МПа круглого сечения 8,0мм | ГОСТ 6467-79 | кг | 1
Шнур 5,0 ИРП-1338 | Шнур резиновый теплостойкий из резиновой смеси ИРП-1338 круглого сечения 5,0мм | ТУ 38 1051165-90 | кг | 6
Шнур 1-1С 10х14 | Шнур резиновый 1-й группы типа 1 средней твердости прямоугольного сечения с размерами сторон 10х14мм Степень твердости-средняя, Назначение-конденсатор 180 КЦС-1, Диаметр/сторона, мм-1014, Форма сечения-прямоугольная, Группа-1, | ГОСТ 6467-79 | кг | 4
Шнур 12,0х12,0-7889 | Шнур резиновый вакуумный квадратного сечения 12,0х12,0мм-7889 из натурального каучука | ТУ 38.105.108-76 | кг | 10
Шнур резиновый МБС 2-4C 14х14 | Шнур резиновый средней твердости МБС 2-4C группа 2 для работы с давлением рабочей среды до 1,0МПа тип 4 маслобензостойкий квадратного сечения 14,0x14,0мм | ГОСТ 6467-79 | кг | 8
Шнур 5р-129 ф5,5мм | Шнур резиновый теплостойкий из резиновой смеси 5р-129 круглого сечения 5,5мм | ТУ 38 1051165-90 | кг | 12
Рукав III-12-2,0 | Рукав для газовой сварки и резки резиновый с нитяным каркасом для подачи кислорода(класс III) внутренним диаметром 12мм на рабочее давлением 2,0МПа для умеренного климата | ГОСТ 9356-75 | м | 120
Рукав РВДИ2000 Энерпред | Рукав высокого давления износостойкий модели РВДИ2000 внутренним диаметром 6мм наружным 16,6мм на максимальное рабочее давление 80МПа разрывное не менее 280МПа длиной 2000мм с присоединительной резьбой K3/8" Энерпред | НД Производителя | шт | 2