## Детальная спецификация
Cпецификация №2
№ п/п | Код НЕ | Наименование НЕ | Полное описание | Марка, типоразмер и т.п. | Гост, ТУ | Технические характеристики |  |  | Кол-во | Аналитика Вид
[6 empty] | Параметр | Ед. изм. | Значение |  | Вид производства | Вид запаса | Вид деятельности
1 | 2 | 3 | 4 | 5 | 6 | 7 | 8 | 9 | 10 | 11 | 12 | 13
1 | 13 0000.01:00102 | Труба 108х6-08Х18Н10Т | Труба холоднодеформированная бесшовная общего назначения обычной точности изготовления немерной длины наружным диаметром 108мм толщиной стенки 6мм из стали марки 08Х18Н10Т | Труба 108х6-08Х18Н10Т | ГОСТ 9940-81 | Форма сварного шва | т |  | 0.6 | ДП | Текущий | Ремонт OPEX
[6 empty] | Назначение | т | общего назначения
[6 empty] | Точность изготовления | т | обычной точности
[6 empty] | Группа контроля качества | т
[6 empty] | Условия деформирования | т | холоднодеформированная
[6 empty] | Условный(внутренний) диаметр, для труб ВГП | т | 0
[6 empty] | Способ изготовления | т | катанная
[6 empty] | Конструкция | т | бесшовная
[6 empty] | Наружный диаметр | т | 108
[6 empty] | Толщина стенки | т | 6
[6 empty] | Марка стали | т | 08Х18Н10Т
2 | 13 0000.01:00070 | Труба 32х3 12Х18Н12Т | Труба холоднодеформированная бесшовная для паровых котлов и трубопроводов обычной точности изготовления немерной длины наружным диаметром 32мм толщиной стенки 3мм из стали марки 12Х18Н12Т | 32х3 12Х18Н12Т | ТУ 14-3-460-2003 | Способ изготовления | т | катанная | 0.15 | ДП | Текущий | Ремонт OPEX
[6 empty] | Условия деформирования | т | холоднодеформированная
[6 empty] | Форма сварного шва | т
[6 empty] | Назначение | т | для паровых котлов
[6 empty] | Наружный диаметр | т | 32
[6 empty] | Толщина стенки | т | 3
[6 empty] | Точность изготовления | т | обычной точности
[6 empty] | Группа контроля качества | т
[6 empty] | Конструкция | т | бесшовная
[6 empty] | Условный(внутренний) диаметр, для труб ВГП | т | 0
[6 empty] | Марка стали | т | 12Х18Н12Т
3 | 13 0000.01:00189 | Труба 159х4,5 12Х18Н10Т | Труба холоднодеформированная бесшовная общего назначения обычной точности изготовления немерной длины наружным диаметром 159мм толщиной стенки 4,5мм из стали марки 12Х18Н10Т | 159х4,5 12Х18Н10Т | ГОСТ 9941-81 | Наружный диаметр | т | 159 | 0.035 | ДП | Текущий | Ремонт OPEX
[6 empty] | Назначение | т | общего назначения
[6 empty] | Марка стали | т | 12Х18Н10Т
[6 empty] | Толщина стенки | т | 4.5
[6 empty] | Форма сварного шва | т | -
[6 empty] | Группа контроля качества | т | 0
[6 empty] | Условия деформирования | т | холоднодеформированная
[6 empty] | Способ изготовления | т | катанная
[6 empty] | Точность изготовления | т | обычной точности
[6 empty] | Конструкция | т | бесшовная
[6 empty] | Условный(внутренний) диаметр, для труб ВГП | т | 0
4 | 13 0000.01:00732 | Труба 159х6-12Х18Н10Т | Труба бесшовная холодно-теплодеформированная наружный диаметр 159мм толщина стенки 6мм обычной точности изготовления немерной длины из стали марки 12Х18Н10Т | 159х6-12Х18Н10Т | ГОСТ 9941-81 | Условия деформирования | т | холодно-теплодеформированные | 0.25008 | ДП | Текущий | Ремонт OPEX
[6 empty] | Способ изготовления | т | термически обработаны
[6 empty] | Марка стали | т | коррозионностойкая
[6 empty] | Наружный диаметр | т | 159
[6 empty] | Назначение | т | для трубопроводов
[6 empty] | Толщина стенки | т | 6
[6 empty] | Условный(внутренний) диаметр, для труб ВГП | т | 150
[6 empty] | Группа контроля качества | т | 0
[6 empty] | Форма сварного шва | т | 0
[6 empty] | Конструкция | т | бесшовная
[6 empty] | Точность изготовления | т | обычной точности
5 | 13 0000.01:00871 | Труба 89х5,0 12Х18Н10Т | Труба стальная бесшовная холоднодеформированная для паровых котлов и трубопроводов с наружным диаметром 89мм толщиной стенки 5,0мм из стали марки 12Х18Н10Т | 89х5,0 12Х18Н10Т | ГОСТ 9941-81 | Условия деформирования | т | холоднодеформированная | 0.04 | ДП | Текущий | Ремонт OPEX
[6 empty] | Наружный диаметр | т | 89
[6 empty] | Группа контроля качества | т | -
[6 empty] | Форма сварного шва | т | -
[6 empty] | Толщина стенки | т | 5
[6 empty] | Способ изготовления | т | катанная
[6 empty] | Назначение | т | общего назначения
[6 empty] | Точность изготовления | т | обычной точности
[6 empty] | Конструкция | т | бесшовная
[6 empty] | Условный(внутренний) диаметр, для труб ВГП | т | 0
[6 empty] | Марка стали | т | 12Х18Н10Т
6 | 13 0000.01:00989 | Труба 159х3 08-12Х18Н10Т | Труба стальная бесшовная общего назначения с наружным диаметром 159мм толщина стенки 3мм немерной длины из стали группы марки 08-12Х18Н10Т | 159х3 08-12Х18Н10Т | ГОСТ 9941-81 | Назначение | т | безшовная | 0.0176 | ДП | Текущий | Ремонт OPEX
[6 empty] | Наружный диаметр | т | 159
[6 empty] | Толщина стенки | т | 3
[6 empty] | Форма сварного шва | т | -
[6 empty] | Марка стали | т | 08-12Х18Н10Т
[6 empty] | Точность изготовления | т | -
[6 empty] | Конструкция | т | -
[6 empty] | Условия деформирования | т | -
[6 empty] | Способ изготовления | т | -
[6 empty] | Условный(внутренний) диаметр, для труб ВГП | т | 151
[6 empty] | Группа контроля качества | т | -
7 | 13 0000.01:01111 | Отвод 90-159х6-12Х18Н10Т | Отвод крутоизогнутый типа 3D бесшовный приварной исполнения 2 с углом поворота 90 градусов диаметром наружным 159мм толщиной стенки 6мм из стали марки 12Х18Н10Т | 90-159х6-12Х18Н10Т | ГОСТ 17375-2001 | Точность изготовления | шт | обычная | 6 | ДП | Текущий | Ремонт OPEX
[6 empty] | Способ изготовления | шт | протяжка
[6 empty] | Группа контроля качества | шт | нет
[6 empty] | Форма сварного шва | шт | нет
[6 empty] | Назначение | шт | хим. промышленность
[6 empty] | Условный(внутренний) диаметр, для труб ВГП | шт | 150
[6 empty] | Марка стали | шт | 12Х18Р10Т
[6 empty] | Конструкция | шт | бесшовная
[6 empty] | Условия деформирования | шт | горячедеформированная
[6 empty] | Наружный диаметр | шт | 159
[6 empty] | Толщина стенки | шт | 6
8 | 13 0000.01:00084 | Труба 32х6 12Х18Н10Т | Труба холоднодеформированная бесшовная для паровых котлов и трубопроводов обычной точности изготовления немерной длины наружным диаметром 32мм толщиной стенки 6мм из стали марки 12Х18Н10Т | 32х6 12Х18Н10Т | ТУ 14-3-460-2003 | Способ изготовления | м | катанная | 0.1 | ДП | Текущий | Ремонт CAPEX
[6 empty] | Конструкция | м | бесшовная
[6 empty] | Назначение | м | для паровых котлов
[6 empty] | Условный(внутренний) диаметр, для труб ВГП | м | 0
[6 empty] | Точность изготовления | м | обычной точности
[6 empty] | Марка стали | м | 12Х18Н10Т
[6 empty] | Условия деформирования | м | холоднодеформированная
[6 empty] | Форма сварного шва | м
[6 empty] | Наружный диаметр | м | 32
[6 empty] | Толщина стенки | м | 6
[6 empty] | Группа контроля качества | м
9 | 13 0000.01:00102 | Труба 108х6-08Х18Н10Т | Труба холоднодеформированная бесшовная общего назначения обычной точности изготовления немерной длины наружным диаметром 108мм толщиной стенки 6мм из стали марки 08Х18Н10Т | Труба 108х6-08Х18Н10Т | ГОСТ 9940-81 | Форма сварного шва | т |  | 0.3 | ДП | Текущий | Ремонт CAPEX
[6 empty] | Назначение | т | общего назначения
[6 empty] | Точность изготовления | т | обычной точности
[6 empty] | Группа контроля качества | т
[6 empty] | Условия деформирования | т | холоднодеформированная
[6 empty] | Условный(внутренний) диаметр, для труб ВГП | т | 0
[6 empty] | Способ изготовления | т | катанная
[6 empty] | Конструкция | т | бесшовная
[6 empty] | Наружный диаметр | т | 108
[6 empty] | Толщина стенки | т | 6
[6 empty] | Марка стали | т | 08Х18Н10Т
10 | 13 0000.01:00367 | Труба 38х6 ст.ХМ | Труба стальная бесшовная для паровых котлов и трубопроводов с наружным диаметром 38мм толщиной стенки 6мм из стали марки ХМ |  | ТУ 14-3-460-75 | Условия деформирования | т | холоднодеформированная | 0.1 | ДП | Текущий | Ремонт CAPEX
[6 empty] | Конструкция | т | бесшовная
[6 empty] | Наружный диаметр | т | 38
[6 empty] | Марка стали | т | ХМ
[6 empty] | Способ изготовления | т | катанная
[6 empty] | Форма сварного шва | т | 0
[6 empty] | Назначение | т | для паровых котлов
[6 empty] | Толщина стенки | т | 6
[6 empty] | Точность изготовления | т | обычной точности
[6 empty] | Условный(внутренний) диаметр, для труб ВГП | т | 0
11 | 13 0000.01:00815 | Труба 108х5,0 12Х18Н10Т | Труба холоднодеформированная бесшовная обычной точности немерной длины наружным диаметром 108мм толщиной стенки 5мм из стали марки 12Х18Н10Т для паровых котлов | 108х5,0 12Х18Н10Т | ТУ 14-3Р-55-2001 | Конструкция | кг | бесшовная | 64 | ДП | Текущий | Ремонт CAPEX
[6 empty] | Условный(внутренний) диаметр, для труб ВГП | кг | 103
[6 empty] | Марка стали | кг | 12Х1МФ
[6 empty] | Условия деформирования | кг | холоднодеформированная
[6 empty] | Назначение | кг | для паровых котлов
[6 empty] | Точность изготовления | кг | обычной точности
[6 empty] | Наружный диаметр | кг | 108
[6 empty] | Группа контроля качества | кг | В
[6 empty] | Способ изготовления | кг | катанная
[6 empty] | Форма сварного шва | кг | бесшовная
[6 empty] | Толщина стенки | кг | 5