## детальная спецификация
спецификация №1
№ п/п | Код НЕ | Наименование НЕ | Полное описание | ГОСТ, ТУ | Ед.изм. | Количество, ед
1 | 09 0001.01:00091 | Круг 100/40Х | Круг стальной горячекатаный диаметром 100мм из стали марки 40Х | ГОСТ 2590-88;ГОСТ 4543-71 | т | 0.041
2 | 09 0001.01:00130 | Круг 200/40Х | Круг стальной диаметром 200мм из стали марки 40Х точность(В), качество поверхности ГР2, , горячекатанная, | ГОСТ 4543-71; ГОСТ 2590-88 | т | 0.114
3 | 09 0001.01:00160 | Круг 50/40Х | Круг стальной диаметром 50мм из стали марки 40Х | ГОСТ 4543-71 | т | 0.087
4 | 09 0001.01:00173 | Круг 60/40Х | Круг стальной горячекатаный диаметром 60мм из стали марки 40Х | ГОСТ 2590-88;ГОСТ 4543-71 | т | 0.1
5 | 09 0001.01:00180 | Круг 70/40Х | Круг стальной горячекатаный диаметром 70мм из стали марки 40Х | ГОСТ 2590-88;ГОСТ 4543-71 | т | 0.07
6 | 09 0001.01:00192 | Круг 80/40Х | Круг стальной горячекатаный диаметром 80мм из стали марки 40Х | ГОСТ 2590-88;ГОСТ 4543-71 | т | 0.057
7 | 09 0001.01:00197 | Круг 90/40Х | Круг стальной горячекатаный диаметром 90мм из стали марки 40Х | ГОСТ 2590-88;ГОСТ 4543-71 | т | 0.37
8 | 09 0003.01:00114 | Лист 12 12Х18Н10Т | Лист 12 12Х18Н10Т точность(Б), плоскость(ПН), кромка(О), ГОСТ 19903-74, размеры 12х1500х6000 | ГОСТ 7350-77; ГОСТ 19903-74 | т | 0.3895
9 | 09 0003.01:00142 | Лист 3 12Х18Н10Т | Лист 3 12Х18Н10Т | ГОСТ 7350-77; ГОСТ 19903-74 | т | 0.012
10 | 09 0003.01:00179 | Лист 6 12Х18Н10Т | Лист 6 12Х18Н10Т | ГОСТ 19903-74;ГОСТ 7350-77 | т | 0.17
11 | 09 0003.01:00252 | Лист Б-ПН-О-16х1500х3000/12Х18Н10Т-М5г | Лист стальной горячекатаный нормальной точности(Б) нормальной плоскостности(ПН) с обрезной кромкой(О) размером 16х1500х3000мм из стали марки 12Х18Н10Т термически необработанный нетравленый группы поверхности М5г | ГОСТ 19903-74;ГОСТ 7350-77 | т | 0.6
12 | 09 0003.01:00254 | Лист Б-ПН-О-10х1500х3000 20Х23Н13-М5г | Лист стальной горячекатаный нормальной точности(Б) нормальной плоскостности(ПН) с обрезной кромкой(О) размером 10х1500х3000мм из стали марки 20Х23Н13 термически необработанный нетравленый группы поверхности М5г | ГОСТ 19903-74;ГОСТ 7350-77 | т | 1.75
13 | 09 0001.01:00278 | Круг 80 12Х18Н10Т | Круг стальной горячекатаный диаметром 80мм из стали марки 12Х18Н10Т | ГОСТ 2590-88;ГОСТ 5949-75 | т | 0.1
14 | 09 0001.01:00288 | Круг 45-В 12Х18Н10Т | Круг стальной горячекатанный диаметром 45мм из стали марки 12Х18Н10Т обычной точности | ГОСТ 2590-88;ГОСТ 5949-75 | т | 0.01
15 | 09 0001.01:00193 | Круг 80/45 | Круг стальной горячекатаный диаметром 80мм из стали марки 45 | ГОСТ 2590-88;ГОСТ 535-2005 | т | 0.1
16 | 09 0003.01:00059 | Лист Б-ПН-О-10х1500х6000/12Х18Н10Т-М3б | Лист стальной горячекатаный нормальной точности(Б) нормальной плоскостности(ПН) с обрезной кромкой(О) размером 10х1500х3600мм из стали марки 12Х18Н10Т термически необработанный нетравленый группы поверхности М3б | ГОСТ 19903-74; ГОСТ 7350-77 | т | 0.034
17 | 09 0003.01:00062 | Сталь AISI 410 10мм | Сталь листовая нержавеющая AISI 410 10мм | ГОСТ 5582 | т | 0.22
18 | 09 0003.01:00156 | Лист 4 12Х18Н10Т | Лист 4 12Х18Н10Т | ГОСТ 19903-74;ГОСТ 7350-77 | т | 0.0854