## Перечень материалов
Приложение №1
Ведомость объемов работ
№ п/п | Наименование элементов | Ед. изм | Кол-во | Соответствие ТЗ № 11
Вентиляция и кондиционирование воздуха BG3-01UEC-SAC-HV-10 (системы 01SAD11BR001- 01SAD11BR012)
1 | Воздуховоды из оцинкованной стали толщиной 1,0 мм, диаметром до 1000 мм | м² | 357.43 | увеличение объема, корректировка тех. параметров
2 | Воздуховоды из листовой стали толщиной 2,0 мм, диаметром до 1000 мм | м² | 72.09 | увеличение объема
3 | Клапаны дымоудаления: с исполнительным механизмом Belimo КДМ-2, размером 700х500х165 мм с решеткой (КПД-4-03-1000х1000) | шт. | 12 | без изменений
4 | Дефлекторы Ø1000 по типовой серии 5.904-51 | шт. | 12 | увеличение объема, корректировка тех. параметров
5 | Узел прохода через покрытие здания Ø1000 | шт. | 12 | увеличение объема, корректировка тех. параметров
Вентиляция и кондиционирование воздуха BG3-01UEC-SAC-HV-10 (системы 01SAD12BR001- 01SAD12BR008)
6 | Воздуховоды из оцинкованной стали толщиной 1,6 мм, диаметром 200 мм | м² | 14.08 | корректировка тех. Параметров
7 | Дефлекторы Ø200 по типовой серии 5.904-51 | шт. | 8 | корректировка тех. Параметров
8 | Узел прохода через покрытие здания Ø200 без клапана | шт. | 8 | без изменений
Вентиляция и кондиционирование воздуха BG3-01UEC-SAC-HV-10 (система 01SAD29BR001)
9 | Воздуховоды из оцинкованной стали толщиной 0,5 мм, диаметром до 200 мм | м² | 2.87 | без изменений
10 | Воздуховоды из оцинкованной стали толщиной 1,6 мм, диаметром D=200мм, D=100мм | м² | 2 | корректировка тех. Параметров
11 | Дефлекторы Ø200 по типовой серии 5.904-51 | шт. | 1 | корректировка тех. Параметров
12 | Узел прохода через покрытие здания Ø200 без клапана | шт. | 1 | без изменений
Вентиляция и кондиционирование воздуха BG3-01UEC-SAC-HV-10 (система 01SAD29BR002)
13 | Воздуховоды из оцинкованной стали толщиной 0,5 мм, диаметром до 200 мм | м² | 4.71 | без изменений
14 | Воздуховоды из оцинкованной стали толщиной 1,6 мм, диаметром D=200мм, D=125мм | м² | 1.28 | корректировка тех. Параметров
15 | Дефлекторы Ø200 по типовой серии 5.904-51 | шт. | 1 | корректировка тех. Параметров
16 | Узел прохода через покрытие здания Ø200 без клапана | шт. | 1 | без изменений
Вентиляция и кондиционирование воздуха BG3-01UEC-SAC-HV-10 (система 01SAD29BR003)
17 | Воздуховоды из оцинкованной стали толщиной 0,5 мм, диаметром до 200 мм | м² | 6.78 | увеличение объема
18 | Воздуховоды из оцинкованной стали толщиной 1,6 мм, диаметром D=200 мм | м² | 0.8 | увеличение объема
19 | Дефлекторы Ø200 по типовой серии 5.904-51 | шт. | 1 | корректировка тех. Параметров
20 | Узел прохода через покрытие здания Ø200 без клапана | шт. | 1 | без изменений
Вентиляция и кондиционирование воздуха BG3-01UEC-SAC-HV-10 (система 01SAD29BR004)
21 | Воздуховоды из оцинкованной стали толщиной 0,5 мм, диаметром до 200 мм | м² | 6.85 | без изменений
22 | Воздуховоды из оцинкованной стали толщиной 1,6 мм, диаметром D=200мм, D=100мм | м² | 0.89 | корректировка тех. Параметров
23 | Дефлекторы Ø200 по типовой серии 5.904-51 | шт. | 1 | корректировка тех. Параметров
24 | Узел прохода через покрытие здания Ø200 без клапана | шт. | 1 | без изменений
Вентиляция и кондиционирование воздуха BG3-01UEC-SAC-HV-10 (система 01SAD30BR001)
25 | Воздуховоды из оцинкованной стали толщиной 0,5 мм, диаметром до 200 мм | м² | 6.78 | увеличение объема
26 | Воздуховоды из оцинкованной стали толщиной 1,6 мм, D=200мм, D=100мм | м² | 0.8 | увеличение объема
27 | Дефлекторы Ø200 по типовой серии 5.904-51 | шт. | 1 | корректировка тех. Параметров
28 | Узел прохода через покрытие здания Ø200 без клапана | шт. | 1 | без изменений
Вентиляция и кондиционирование воздуха BG3-01UEC-SAC-HV-10 (система 01SAD30BR002)
29 | Воздуховоды из оцинкованной стали толщиной 1,6 мм, диаметром D=200мм, D=100мм | м² | 5.23 | корректировка тех. Параметров
30 | Дефлекторы Ø200 по типовой серии 5.904-51 | шт. | 1 | корректировка тех. Параметров
31 | Узел прохода через покрытие здания Ø200 без клапана | шт. | 1 | без изменений
Вентиляция и кондиционирование воздуха BG3-01UEC-SAC-HV-10 (система 01SAD30BR003, 01SAD30BR004)
32 | Воздуховоды из оцинкованной стали толщиной 0,5 мм, диаметром до 200 мм | м² | 12.77 | без изменений
33 | Воздуховоды из оцинкованной стали толщиной 1,6 мм, диаметром D=200мм, D=100мм | м² | 1.72 | увеличение объма
34 | Дефлекторы Ø200 по типовой серии 5.904-51 | шт. | 2 | увеличение объема, корректировка тех. параметров
35 | Узел прохода через покрытие здания Ø200 без клапана | шт. | 2 | увеличение объма
Вентиляция и кондиционирование воздуха BG3-01UEC-SAC-HV-10 (системы 01SAD39BR001- 01SAD39BR005, 01SAD40BR001- 01SAD40BR005)
36 | Воздуховоды из оцинкованной стали толщиной 1,6 мм, диаметром D=200мм | м² | 17.6 | корректировка тех. Параметров
37 | Дефлекторы Ø200 по типовой серии 5.904-51 | шт. | 10 | корректировка тех. Параметров
38 | Узел прохода через покрытие здания Ø200 без клапана | шт. | 10 | без изменений
Вентиляция и кондиционирование воздуха BG3-01UEC-SAC-HV-10 (системы 01SAD78BR001- 01SAD78BR016,01SAD79BR001- 01SAD79BR011)
39 | Воздуховоды из оцинкованной стали толщиной 0,5 мм, диаметром до 200 мм | м² | 57.24 | без изменений
40 | Дефлекторы Ø200 по типовой серии 5.904-51 | шт. | 27 | корректировка тех. Параметров
41 | Узел прохода через покрытие здания Ø200 без клапана | шт. | 27 | без изменений
Вентиляция и кондиционирование воздуха BG3-01UEC-SAC-HV-10 (системы 01SAD35-01SAD38)
42 | Вставки гибкие к радиальным (центробежным) вентиляторам из парусины и сортовой стали | м² | 4.72 | без изменений
43 | Воздуховоды из оцинкованной стали толщиной 1,0 мм, диаметром до 1000 мм | м² | 33.36 | уменьшение объма
44 | Воздуховоды из оцинкованной стали толщиной 0,9 мм, периметром от 4200 до 5200 мм | м² | 95.28 | увеличение объма
45 | Сетка плетеная из проволоки диаметром 1,2 мм без покрытия, 10х10 мм | м² | 10 | без изменений
46 | Крепления для воздуховодов тяги СТД 6328, СТД 6327 | т | 3.591 | без изменений
47 | Вентиляторы осевые В-06-300 из углеродистой стали N 12.5А, тип электродвигателя 4АМ-112МВ8 (ВО-14-320В-12,5) с виброизоляторами ДО41 | компл. | 4 | без изменений
Вентиляция и кондиционирование воздуха BG3-01UEC-SAC-HV-10 (система 01SAD55)
48 | Вставки гибкие к радиальным (центробежным) вентиляторам из парусины и сортовой стали (ВГ-ОСА-7,1 2 шт) | м² | 1.89 | без изменений
49 | Клапаны огнезадерживающие: с исполнительным механизмом Belimo КОМ-1, размером 800х800 мм (КПУ) | шт. | 1 | без изменений
50 | Клапаны огнезадерживающие взрывозащищенные с пределом огнестойкости 1 час периметром: 3200 мм, АЗЕ107.000-05 КПУ-диаметром 710мм без электропривода) | шт. | 1 | без изменений
51 | Сетка стальная плетеная из проволоки диаметром 1,4 мм одинарная с квадратной ячейкой 12 мм(ограждающая в комплекте с клапаном) | м² | 0.64 | без изменений
52 | Решетки вентиляционные алюминиевые "АРКТОС" типа: АРН размером (800х800 мм) | шт. | 1 | без изменений
53 | Воздуховоды из оцинкованной стали толщиной 0,7 мм, периметром от 1700 до 4000 мм | м² | 3 | увеличение объма
54 | ОСА-510-7,1 Вентилятор осевой с электродвигателем А112М4_5,5кВт_1450об/мин_380В_L=3000м³/час_P=600Па | шт. | 1 | увеличение объма
Вентиляция и кондиционирование воздуха BG3-01UEC-SAC-HV-10 (система 01SAD56)
55 | Воздуховоды из оцинкованной стали толщиной 0,7 мм, периметром от 1700 до 4000 мм | м² | 68.89 | увеличение объма
56 | Воздуховоды из оцинкованной стали толщиной 0,9 мм, периметром от 4200 до 5200 мм | м² | 4.9 | без изменений
57 | Клапаны огнезадерживающие взрывозащищенные с пределом огнестойкости 1 час периметром: 4000 мм, АЗЕ107.000-06(КПУ-1Н 1000х1000) | шт. | 1 | без изменений
58 | Клапаны огнезадерживающие взрывозащищенные с пределом огнестойкости 1 час периметром: 3200 мм, АЗЕ107.000-05(КПУ-1Н 1000х600) | шт. | 1 | без изменений
59 | Клапаны огнезадерживающие взрывозащищенные с пределом огнестойкости 1 час периметром: 2400 мм, АЗЕ107.000-045(КПУ-1Н 600х600) | шт. | 1 | без изменений
60 | Сетка стальная плетеная из проволоки диаметром 1,4 мм одинарная с квадратной ячейкой 12 мм(ограждающая в комплекте с клапаном) | м² | 0.96 | без изменений
61 | Клапаны обратные общего назначения из листовой и сортовой стали прямоугольного сечения Коп-5 периметром 4000 мм (1000х1000) | шт. | 1 | без изменений
62 | Наружняя решетка АРН 1100х2000 | шт. | 2 | без изменений
63 | ВРАН-6-9 Вентилятор радиальный Пр0 исп.1 с электродвигателем А180М4_30кВт_1460об/мин_380В_L=26790м³/час_P=600Па в комплекте с виброизоляторами, фланцами и гибкими вставками | шт. | 1 | увеличение объма
Вентиляция и кондиционирование воздуха BG3-01UEC-SAC-HV-10 (система 01SAD57)
64 | Воздуховоды из оцинкованной стали толщиной 0,9 мм, периметром от 4200 до 5200 мм | м² | 7.05 | без изменений
65 | Вставки гибкие к радиальным (центробежным) вентиляторам из парусины и сортовой стали | м² | 1.51 | без изменений
66 | Воздуховоды из оцинкованной стали толщиной 0,7 мм, периметром от 1700 до 4000 мм | м² | 56.32 | увеличение объма
67 | Клапаны огнезадерживающие взрывозащищенные с пределом огнестойкости 1 час периметром: 4000 мм, АЗЕ107.000-06(КПУ-1Н 1000х1000) | шт. | 1 | без изменений
68 | Клапаны огнезадерживающие взрывозащищенные с пределом огнестойкости 1 час периметром: 3200 мм, АЗЕ107.000-05(КПУ-1Н 1000х600) | шт. | 1 | без изменений
69 | Сетка стальная плетеная из проволоки диаметром 1,4 мм одинарная с квадратной ячейкой 12 мм(ограждающая в комплекте с клапаном) | м² | 0.64 | без изменений
70 | Решетки вентиляционные алюминиевые "АРКТОС" типа: АРН размером 500х1000 мм(1000х1000) | шт. | 1 | без изменений
71 | ВРАН-9-10 Вентилятор радиальный Пр90 исп.1 с электродвигателем АИР160S8_7,5кВт_730об/мин_380В_L=920м³/час_P=600Па в комплекте с виброизоляторами, фланцами и гибкими вставками | шт. | 1 | увеличение объма
Вентиляция и кондиционирование воздуха BG3-01UEC-SAC-HV-10 (система 01SAD58)
72 | Воздуховоды из оцинкованной стали толщиной 0,9 мм, периметром от 4200 до 5200 мм | м² | 5.26 | без изменений
73 | Клапаны огнезадерживающие взрывозащищенные с пределом огнестойкости 1 час периметром: 4000 мм, АЗЕ107.000-06(КПУ-1Н 1000х1000) | шт. | 1 | без изменений
74 | Воздуховоды из оцинкованной стали толщиной 0,7 мм, периметром от 1700 до 4000 мм | м² | 57.47 | уменьшение объма
75 | Воздуховоды из оцинкованной стали толщиной 1,0 мм, диаметром до 1000 мм | м² | 40.08 | уменьшение объма
76 | Воздуховоды из оцинкованной стали толщиной 0,7 мм, диаметром до 800 мм | м² | 15.04 | уменьшение объма
77 | Зонты вентиляционных систем из листовой оцинкованной стали, круглые, диаметром шахты 1000 мм | шт. | 1 | без изменений
78 | Клапаны огнезадерживающие взрывозащищенные с пределом огнестойкости 1 час периметром: 3200 мм, АЗЕ107.000-05(КПУ-1Н 400х1200) | шт. | 7 | без изменений
79 | Решетки жалюзийные регулируемые из алюминиевого профиля с порошковым покрытием марки: РВ-2, размером 1000х600 мм (Р-25 1200х400) | шт | 7 | без изменений
80 | ВРАН-9-10ДУ Вентилятор радиальный дымоудаления Пр0 исп.1 с электродвигателем А160М6_15кВт_970об/мин_380В_L=43000м³/час_P=650Па в комплекте с виброизоляторами, фланцами и гибкими вставками | шт. | 1 | увеличение объма
Вентиляция и кондиционирование воздуха BG3-01UEC-SAC-HV-10 (система 01SAD59)
81 | Воздуховоды алюминиевые гибкие гофрированные класса Н, типа ВАГГ, диаметром 100мм(Д=125мм) | м² | 5.17 | без изменений
82 | Диффузоры потолочные пластиковые "АРКТОС" марки ДПУ: универсальные ДПУ-М, диаметр 125 мм | шт. | 13 | увеличение объма
83 | Решетки вентиляционные алюминиевые "АРКТОС" типа: АМН, размером 150х400 мм (400х150) | шт. | 3 | без изменений
84 | Решетки вентиляционные алюминиевые "АРКТОС" типа: АМН, размером 300х500 мм (500х300) | шт. | 4 | без изменений
85 | Решетки вентиляционные алюминиевые "АРКТОС" типа: АМН, размером 100х200 мм (200х100 | шт. | 2 | без изменений
86 | Решетки вентиляционные алюминиевые "АРКТОС" типа: АМН, размером 200х400 мм(400х200) | шт. | 3 | без изменений
87 | Воздуховоды из оцинкованной стали толщиной 0,5 мм, диаметром до 200 мм | м² | 26.93 | увеличение объма
88 | Воздуховоды из оцинкованной стали толщиной 0,5 мм, периметром до 600 мм | м² | 4.19 | увеличение объма
89 | Воздуховоды из листовой стали толщиной 0,7 мм, периметром 1000 мм | м² | 20.46 | увеличение объма
90 | Воздуховоды из листовой стали толщиной 0,7 мм, периметром от 1100 до 1600 мм | м² | 26.2 | увеличение объма
91 | Воздуховоды из листовой стали толщиной 0,7 мм, периметром от 1700 до 4000 мм | м² | 22.69 | увеличение объма
92 | Заслонки воздушные унифицированные ручного управления: РК-300-01 диаметром 125 мм (Регуляр-Л-125-Н) | шт. | 7 | без изменений
93 | Заслонки воздушные унифицированные ручного управления: РК-300-03 диаметром 160 мм (Регуляр-Л-160-Н) | шт. | 2 | без изменений
94 | Заслонки воздушные унифицированные ручного управления: РК-302-01 размером 150х100 мм(100х150) | шт. | 1 | без изменений
95 | Заслонки воздушные унифицированные ручного управления: РК-302-02 размером 200х100 мм (150х150) | шт. | 1 | без изменений
96 | Заслонки воздушные унифицированные ручного управления: РК-302-08 размером 600х200 мм (500х300) | шт. | 1 | без изменений
97 | Клапаны огнезадерживающие взрывозащищенные с пределом огнестойкости 1 час периметром: 1600 мм, АЗЕ107.000-02(КПУ-1Н-300х200, 500х250,200х200,250х150, Д=125мм, Д=160мм) | шт. | 6 | без изменений
98 | Клапаны огнезадерживающие взрывозащищенные с пределом огнестойкости 1 час периметром: 3200 мм, АЗЕ107.000-05(КПУ-1Н 500х600) | шт. | 1 | без изменений
98.1 | Заслонки воздушные унифицированные ручного управления: Регуляр-Л-500х250-Н | шт. | 1 | увеличение объма
99 | Воздухораспределители панельные перфорированные "АРКТОС" 1СПП размером: 600х600 мм, с камерой статического давления | компл. | 0 | уменьшение объма
100 | Вставки гибкие к радиальным (центробежным) вентиляторам из парусины и сортовой стали | м² | 0.04 | без изменений
101 | Приточная установка КЦКП-5-С1-УЗ | шт. | 1 | увеличение объма
Вентиляция и кондиционирование воздуха BG3-01UEC-SAC-HV-10 (система 01SAD59AN002)
102 | Воздуховоды из листовой стали толщиной 0,7 мм, периметром от 1100 до 1600 мм | м² | 35.56 | увеличение объма
103 | Воздуховоды из оцинкованной стали толщиной 0,5 мм, периметром до 600 мм | м² | 0.1 | уменьшение объма
104 | Воздуховоды из оцинкованной стали толщиной 0,5 мм, диаметром до 200 мм | м² | 3.44 | увеличение объма
105 | Воздуховоды алюминиевые гибкие гофрированные класса Н, типа ВАГГ, диаметром 200 мм | м² | 1 | без изменений
106 | Решетки вентиляционные алюминиевые "АРКТОС" типа: АМН, размером 100х200 мм (100х150) | шт. | 1 | без изменений
107 | Клапаны противопожарные КПС-3-НО-МВ(220) размером 500х400 мм (КЛОП-2(180)-НО-500х300-МВ(220) | шт. | 1 | без изменений
108 | Заслонки воздушные унифицированные ручного управления: РК-300-05 диаметром 200 мм(Регуляр-Л-200-Н) | шт. | 4 | без изменений
109 | Заслонки воздушные унифицированные ручного управления: РК-302-01 размером 150х100 мм(100х150) | шт. | 1 | без изменений
110 | Воздухораспределители панельные перфорированные "АРКТОС" 1СПП размером: 600х600 мм, с камерой статического давления | компл. | 4 | увеличение объма
111 | Приточная установка Airmate-4000 | шт. | 1 | увеличение объма
Вентиляция и кондиционирование воздуха BG3-01UEC-SAC-HV-10 (система 01SAD60)
112 | Воздуховоды из оцинкованной стали толщиной 0,7 мм, периметром до 1000 мм | м² | 11.44 | увеличение объма
113 | Воздуховоды из оцинкованной стали толщиной 0,7 мм, периметром от 1100 до 1600 мм | м² | 31.35 | уменьшение объма
114 | Воздуховоды из оцинкованной стали толщиной 0,7 мм, периметром от 1700 до 4000 мм | м² | 2.06 | уменьшение объма
115 | Воздуховоды из оцинкованной стали толщиной 0,6 мм, диаметром до 450 мм | м² | 44.81 | без изменений
116 | Вставки гибкие к радиальным (центробежным) вентиляторам из парусины и сортовой стали | м² | 0.8 | без изменений
117 | Зонты вентиляционных систем из листовой оцинкованной стали, круглые, диаметром шахты 400 мм | шт. | 1 | без изменений
118 | Воздуховоды из оцинкованной стали толщиной 0,5 мм, диаметром до 200 мм | м² | 8.26 | увеличение объма
119 | Воздуховоды из оцинкованной стали толщиной 0,5 мм, периметром до 600 мм | м² | 10.45 | уменьшение объма
120 | Воздуховоды алюминиевые гибкие гофрированные класса Н, типа ВАГГ, диаметром 100 мм (Д=125мм) | м² | 0.8 | без изменений
121 | Диффузоры потолочные пластиковые "АРКТОС" марки ДПУ: универсальные ДПУ-М, диаметр 125 мм | шт. | 5 | без изменений
122 | Решетки вентиляционные алюминиевые "АРКТОС" типа: АМН, размером 150х150 мм (150х100) | шт. | 2 | без изменений
123 | Решетки вентиляционные алюминиевые "АРКТОС" типа: АМН, размером 150х400 мм (400х150) | шт. | 2 | без изменений
124 | Решетки вентиляционные алюминиевые "АРКТОС" типа: АМН, размером 300х300 мм (300х200) | шт. | 1 | без изменений
125 | Решетки вентиляционные алюминиевые "АРКТОС" типа: АМН, размером 300х500 мм (500х300,500х250) | шт. | 5 | без изменений
126 | Заслонки воздушные унифицированные ручного управления: РК-302-15 размером 800х600 мм(800х500) | шт. | 1 | без изменений
127 | Заслонки воздушные унифицированные ручного управления: РК-302-06 размером 400х200 мм | шт. | 1 | без изменений
128 | Заслонки воздушные унифицированные ручного управления: РК-302-02 размером 200х100 мм(150х150) | шт. | 1 | без изменений
129 | Заслонки воздушные унифицированные ручного управления: РК-302-01 размером 150х100 мм(100х150) | шт. | 1 | без изменений
130 | Заслонки воздушные унифицированные ручного управления: РК-300-01 диаметром 125 мм(Регуляр-Л-125-Н) | шт. | 2 | без изменений
131 | Клапаны огнезадерживающие взрывозащищенные с пределом огнестойкости 1 час периметром: 1600 мм, АЗЕ107.000-02(КПУ-1Н 300х200, 200х400, 150х150, 150х100, диаметром 100,200) | шт. | 6 | без изменений
133 | ВРПН-Н-4,5-4-3 Вентилятор канальный прямоугольный с электродвигателем АИР80В4_1,5кВт_2450об/мин_400В_L=2920м³/час_P=550Па | шт. | 1 | увеличение объма
Вентиляция и кондиционирование воздуха BG3-01UEC-SAC-HV-10 (система 01SAD61BR001)
134 | Воздухораспределители панельные перфорированные "АРКТОС" 1СПП размером: 600х600 мм, с камерой статического давления | компл. | 1 | без изменений
135 | Воздуховоды алюминиевые гибкие гофрированные класса Н, типа ВАГГ, диаметром 200 мм | м² | 0.93 | без изменений
136 | Воздуховоды из оцинкованной стали толщиной 0,6 мм, диаметром до 250 мм | м² | 33.41 | уменьшение объма
137 | Дефлекторы Ø250 по типовой серии 5.904-51 | шт. | 1 | без изменений
Вентиляция и кондиционирование воздуха BG3-01UEC-SAC-HV-10 (система 01SAD61AN001)
138 | Вставки гибкие к радиальным (центробежным) вентиляторам из парусины и сортовой стали | м² | 0.8 | без изменений
139 | Клапаны обратные общего назначения из листовой и сортовой стали прямоугольного сечения Коп-4 периметром 3200 мм | шт. | 1 | без изменений
140 | Воздуховоды из оцинкованной стали толщиной 0,7 мм, периметром от 1100 до 1600 мм | м² | 1.54 | без изменений
141 | Воздуховоды из оцинкованной стали толщиной 0,6 мм, диаметром до 450 мм | м² | 57.34 | увеличение объма
142 | ВРПН-НВК-4,5-4-3 Вентилятор канальный прямоугольный коррозионностойкий взрывозащищенный с электродвигателем АИМ80В4_1,5кВт_2450об/мин_400В_L=2500м³/час_P=500Па | шт. | 1 | увеличение объма
Вентиляция и кондиционирование воздуха BG3-01UEC-SAC-HV-10 (система 01SAD63)
143 | Воздуховоды из оцинкованной стали толщиной 0,6 мм, диаметром до 450 мм | м² | 0.62 | без изменений
144 | Воздуховоды из оцинкованной стали толщиной 0,5 мм, диаметром до 200 мм | м² | 32.65 | увеличение объма
145 | Воздуховоды алюминиевые гибкие гофрированные класса Н, типа ВАГГ, диаметром 100 мм(DFA) | м² | 0.63 | без изменений
146 | Диффузоры потолочные пластиковые "АРКТОС" марки ДПУ: универсальные ДПУ-М, диаметр 125 мм | шт. | 9 | без изменений
147 | Клапаны огнезадерживающие взрывозащищенные с пределом огнестойкости 1 час периметром: 1600 мм, АЗЕ107.000-02(КПУ-1Н диаметром 100,125,160) | шт. | 4 | без изменений
148 | Заслонки воздушные унифицированные ручного управления: РК-300 диаметром 100 мм(Регуляр-Л-100-Н) | шт. | 9 | без изменений
149 | СК 315В Вентилятор канальный с электродвигателем 0,19кВт_2465об/мин_230Вт_50Гц_L=330м³/час_P=500Па в комплекте с быстросъемными хомутами | шт. | 1 | увеличение объма
150 | Зонд D100 | шт. | 1 | увеличение объма
Вентиляция и кондиционирование воздуха BG3-01UEC-SAC-HV-10 (система 01SAD80)
151 | Решетки вентиляционные алюминиевые "АРКТОС" типа: АМН, размером 100х200 мм (100х150) | шт. | 1 | без изменений
152 | Воздуховоды из оцинкованной стали толщиной 0,5 мм, периметром до 600 мм | м² | 0.83 | увеличение объма
153 | Воздуховоды из оцинкованной стали толщиной 0,5 мм, диаметром до 200 мм | м² | 15.58 | без изменений
154 | Клапаны обратные "Systemair" RSK диаметром: 100 мм | шт. | 1 | без изменений
155 | Дефлекторы Ø100 по типовой серии 5.904-51 | шт. | 1 | без изменений
156 | СК 100С Вентилятор канальный с электродвигателем 0,07кВт_2460об/мин_230Вт_50Гц_L=330м³/час_P=500Па в комплекте с быстросъемными хомутами | шт. | 1 | увеличение объма
Вентиляция и кондиционирование воздуха BG3-01UEC-SAC-HV-10 (система 01SAD91)
157 | Решетки вентиляционные алюминиевые "АРКТОС" типа: АМН, размером 300х500 мм | шт. | 1 | без изменений
158 | Решетки вентиляционные алюминиевые "АРКТОС" типа: АРН размером 400х400 мм | шт. | 1 | без изменений
159 | Заслонки воздушные унифицированные ручного управления: Гермик С- 400х400-Н | шт. | 1 | без изменений
Вентиляция и кондиционирование воздуха BG3-01UEC-SAC-HV-10 (система 01SAD99)
160 | Воздуховоды из оцинкованной стали толщиной 0,7 мм, периметром от 1100 до 1600 мм | м² | 0.98 | увеличение объма
161 | Воздуховоды из оцинкованной стали толщиной 0,5 мм, периметром до 600 мм | м² | 7.46 | уменьшение объма
162 | Клапаны огнезадерживающие взрывозащищенные с пределом огнестойкости 1 час периметром: 4000 мм, АЗЕ107.000-06(КПУ-1Н 1500х250) | шт. | 1 | без изменений
163 | Решетки вентиляционные алюминиевые "АРКТОС" типа: АМН, размером 150х600 мм (600х150) | шт. | 2 | без изменений
164 | Решетки вентиляционные алюминиевые "АРКТОС" типа: АРН размером 500х1000 мм (700х1200) | шт. | 1 | без изменений
165 | Приточная установка Airmate-2000 C1-У3 | шт. | 1 | увеличение объма
Вентиляция кабельных помещений BG3-01UEC-SAC-HV-11 (система 01SAD01)
166 | Вентиляционная решетка АМР 600х400. | шт | 1 | без изменений
167 | Наружная решетка АРН 1450х1550. | шт | 4 | без изменений
168 | Воздухораспределитель перфорированный, круглый ВПК 2.00.000 | шт. | 1 | корректировка тех. Параметров
169 | Воздуховоды из оцинкованной стали толщиной 0,9 мм, периметром до 7200 мм (2095х2160, 6400, 5600) | м² | 25.09 | уменьшение объма
170 | Воздуховоды из оцинкованной стали толщиной 0,9 мм, периметром от 4200 до 5200 мм (4450) | м² | 20.27 | без изменений
171 | Клапан противопожарный с эл./прив."Belimo" КПУ -1Н -О-Н 1200х1600. | шт. | 1 | без изменений
172 | Воздуховоды из оцинкованной стали толщиной 1,2 мм, диаметром 1600 мм | м² | 159.14 | без изменений
173 | Лючок для чистки и для замеров. | шт. | 3 | без изменений
174 | Крепления для воздуховодов подвески СТД6208, СТД6209, СТД6210 | т | 3.013 | без изменений
175 | Приточная установка КЦКП-50-С1, L=50000 м3/час, комплектно с системой упрвления по заданию ТЭП и гибкими вставками, с комплектом автоматики. | шт. | 1 | без изменений
176 | Огнезащитное покрытие для воздуховодов 8 мм с пределом огнестойкости 90 мин (Файрекс-300) | м² | 60 | увеличение объма
Вентиляция кабельных помещений BG3-01UEC-SAC-HV-11 (система 01SAD02)
177 | Вентиляционная решетка АМР 600х400. | шт. | 1 | без изменений
178 | Наружная решетка АРН (1450х1550, 1450х1500). | шт. | 4 | без изменений
179 | Воздухораспределитель перфорированный, круглый ВПК 2.00.000 | шт. | 1 | корректировка тех. Параметров
180 | Воздуховоды из оцинкованной стали толщиной 0,9 мм, периметром до 7200 мм (2095х2160, 5600) | м² | 22.2 | уменьшение объма
181 | Воздуховоды из оцинкованной стали толщиной 0,9 мм, периметром от 4200 до 5200 мм (4450) | м² | 23.29 | уменьшение объма
182 | Клапан противопожарный с эл./прив."Belimo" КПУ -1Н -О-Н 1200х1600. | шт. | 1 | без изменений
183 | Воздуховоды из оцинкованной стали толщиной 1,2 мм, диаметром 1600 мм | м² | 173.59 | без изменений
184 | Лючок для чистки и для замеров. | шт. | 3 | без изменений
185 | Крепления для воздуховодов подвески СТД6208, СТД6209, СТД6210 | т | 3.013 | без изменений
186 | Приточная установка КЦКП-40-С1, L=50000 м3/час, комплектно с системой упрвления по заданию ТЭП и гибкими вставками, с комплектом автоматики. | шт. | 1 | без изменений
187 | Огнезащитное покрытие для воздуховодов 8 мм с пределом огнестойкости 90 мин (Файрекс-300) | м² | 60 | увеличение объма
Вентиляция кабельных помещений BG3-01UEC-SAC-HV-11 (система 01SAD13)
188 | Наружная решетка АРН 2000х2000. | шт. | 2 | без изменений
189 | Воздуховоды из листовой стали толщиной 0,7 мм, периметром от 1100 до 1600 мм | м² | 0.91 | уменьшение объма
190 | Воздуховоды из листовой стали толщиной 0,7 мм, периметром 1000 мм | м² | 0 | уменьшение объма
191 | Воздуховоды из листовой стали толщиной 0,7 мм, периметром от 1700 до 4000 мм | м² | 48.71 | увеличение объма
192 | Клапан противопожарный с эл./прив."Belimo" КПУ -1Н -О-Н 1000х1000. | шт. | 1 | без изменений
193 | Решетки регулирующие марка РР-4, размер 200х400 мм (300х300) | шт | 1 | без изменений
194 | Воздухораспределитель перфорированный, круглый ВПК 2.00.000-04 | шт. | 1 | корректировка тех. Параметров
195 | Воздухораспределитель перфорированный, круглый ВПК 2.00.000-06 | шт. | 1 | корректировка тех. Параметров
196 | Лючок для чистки и для замеров. | шт. | 3 | без изменений
197 | Крепления для воздуховодов подвески СТД6208, СТД6209, СТД6210 | т | 0.588 | без изменений
198 | Воздуховоды из оцинкованной стали толщиной 1 мм, диаметром 1120 мм | м² | 61.07 | увеличение объма
199 | Приточная установка КЦКП-25-С1, L=28000 м³/ч, комплектно с системой упрвления по заданию ТЭП и гибкими вставками, с комплектом автоматики. | шт. | 1 | без изменений
Вентиляция кабельных помещений BG3-01UEC-SAC-HV-11 (система 01SAD14)
200 | Воздуховоды из оцинкованной стали толщиной 0,7 мм, диаметром до 800 мм | м² | 38.6 | уменьшение объма
201 | Клапаны противопожарные универсальные с электрическим приводом Belimo типа: КПУ-1М-Н размером 500х300 мм (диам. 710 мм) | шт. | 1 | без изменений
202 | Решетки регулирующие марка РР-4, размер 200х400 мм (300х300) | шт | 1 | без изменений
203 | Лючок для чистки и для замеров. | шт | 2 | без изменений
204 | Воздухораспределитель перфорированный, круглый ВПК 2.00.000-06 | шт. | 1 | корректировка тех. Параметров
205 | Крепления для воздуховодов подвески СТД6208, СТД6209, СТД6210 | т | 0.177 | без изменений
206 | Приточная установка КЦКП-12,5-С1, L=15040 м³/ч, комплектно с системой упрвления по заданию ТЭП и гибкими вставками, с комплектом автоматики. | шт. | 1 | без изменений
Вентиляция кабельных помещений BG3-01UEC-SAC-HV-11 (система 01SAD15)
207 | Наружная решетка АРН 2000х2000. | шт | 2 | без изменений
208 | Воздуховоды из листовой стали толщиной 0,7 мм, периметром от 1100 до 1600 мм | м² | 0 | уменьшение объма
209 | Воздуховоды из листовой стали толщиной 0,7 мм, периметром 1000 мм | м² | 0 | уменьшение объма
210 | Воздуховоды из листовой стали толщиной 0,7 мм, периметром от 1700 до 4000 мм | м² | 50.19 | увеличение объма
211 | Клапан противопожарный с эл./прив."Belimo" КПУ -1Н -О-Н 1000х1000. | шт | 1 | без изменений
212 | Воздухораспределитель перфорированный, круглый ВПК 2.00.000-06 | шт. | 2 | корректировка тех. Параметров
213 | Решетки регулирующие марка РР-4, размер 200х400 мм (300х300) | шт. | 1 | без изменений
214 | Заслонки воздушные круглого сечения СТД с ручным управлением диаметром 1000 мм (1120) | шт. | 1 | без изменений
215 | Лючок для чистки и для замеров. | шт | 3 | без изменений
216 | Крепления для воздуховодов подвески СТД6208, СТД6209, СТД6210 | т | 0.588 | без изменений
217 | Воздуховоды из оцинкованной стали толщиной 1 мм, диаметром 1120 мм | м² | 61.62 | увеличение объма
218 | Приточная установка КЦКП-25-С1, L=28000 м³/ч, комплектно с системой упрвления по заданию ТЭП и гибкими вставками, с комплектом автоматики. | шт. | 1 | без изменений
Вентиляция кабельных помещений BG3-01UEC-SAC-HV-11 (система 01SAD16)
219 | Воздуховоды из оцинкованной стали толщиной 0,7 мм, диаметром до 800 мм | м² | 54.92 | увеличение объма
220 | Клапаны противопожарные универсальные с электрическим приводом Belimo типа: КПУ-1М-Н размером 500х300 мм (диам. 710 мм) | шт. | 1 | без изменений
221 | Решетки регулирующие марка РР-4, размер 200х400 мм (300х300) | шт. | 1 | без изменений
222 | Воздухораспределитель перфорированный, круглый ВПК 2.00.000-06 | шт. | 1 | корректировка тех. Параметров
223 | Лючок для чистки и для замеров. | шт | 2 | без изменений
224 | Крепления для воздуховодов подвески СТД6208, СТД6209, СТД6210 | т | 0.177 | без изменений
225 | Приточная установка КЦКП-12,5-С1, L=15040 м³/ч, комплектно с системой упрвления по заданию ТЭП и гибкими вставками, с комплектом автоматики. | шт. | 1 | без изменений
Вентиляция кабельных помещений BG3-01UEC-SAC-HV-11 (системы 01SAD41, 01SAD42)
226 | Воздуховоды алюминиевые гибкие гофрированные класса Н, типа ВАГГ, диаметром 200 мм | м² | 0.93 | без изменений
227 | Воздуховоды из оцинкованной стали толщиной 0,5 мм, диаметром до 200 мм | м² | 14.04 | без изменений
228 | Воздуховоды из оцинкованной стали толщиной 0,6 мм, диаметром до 450 мм | м² | 0.86 | без изменений
229 | Воздуховоды из оцинкованной стали толщиной 0,7 мм, периметром до 1000 мм | м² | 8.59 | без изменений
230 | Воздуховоды из оцинкованной стали толщиной 0,7 мм, периметром от 1100 до 1600 мм | м² | 7.76 | без изменений
231 | Заслонки воздушные круглого сечения СТД с ручным управлением диаметром 200 мм | шт. | 1 | без изменений
232 | Клапаны противопожарные универсальные с электрическим приводом Belimo типа: КПУ-1М-Н размером 200х200 мм (диам. 200 мм) | шт. | 2 | без изменений
233 | Воздухораспределители прямоточные регулируемые из углеродистой стали марка ВР 3, диаметр каркаса 315 мм | шт. | 2 | без изменений
234 | Клапаны воздушные регулирующие для установки в вентиляционных системах с ручным приводом КВР 250x250 | шт. | 1 | без изменений
235 | Решетки нерегулируемые марка РШ-200, размер 252х252 мм | шт. | 1 | без изменений
236 | Клапаны обратные общего назначения из листовой и сортовой стали прямоугольного сечения Коп-1 периметром 1000 мм | шт. | 2 | без изменений
237 | Решетки вентиляционные наружные из оцинкованной стали марки РН, размером: 900х200 мм (700х400) | шт. | 1 | без изменений
238 | Лючок для чистки и для замеров. | шт. | 5 | без изменений
239 | Крепления для воздуховодов подвески СТД6208, СТД6209, СТД6210 | т | 0.177 | без изменений
240 | Приточная установка AIRMATE 2000 , L=1450 м3/час, комплектно с системой упрвления по заданию ТЭП и гибкими вставками, с комплектом автоматики. | шт | 2 | без изменений
241 | Огнезащитное покрытие для воздуховодов 8 мм с пределом огнестойкости 90 мин (Файрекс-300) | кг | 200 | увеличение объма
Вентиляция кабельных помещений BG3-01UEC-SAC-HV-11 (системы 01SAD43, 01SAD44)
242 | Воздуховоды алюминиевые гибкие гофрированные класса Н, типа ВАГГ, диаметром 200 мм | м² | 1.33 | без изменений
243 | Воздуховоды из оцинкованной стали толщиной 0,5 мм, диаметром до 200 мм | м² | 20.91 | уменьшение объма
244 | Воздуховоды из оцинкованной стали толщиной 0,6 мм, диаметром до 450 мм | м² | 3.38 | увеличение объма
245 | Воздуховоды из оцинкованной стали толщиной 0,7 мм, периметром до 1000 мм | м² | 0.98 | увеличение объма
246 | Воздуховоды из оцинкованной стали толщиной 0,7 мм, периметром от 1100 до 1600 мм | м² | 37.36 | увеличение объма
247 | Заслонки воздушные круглого сечения СТД с ручным управлением диаметром 200 мм | шт. | 3 | без изменений
248 | Клапаны противопожарные универсальные с электрическим приводом Belimo типа: КПУ-1М-Н размером 200х200 мм (диам. 200 мм) | шт. | 2 | без изменений
249 | Воздухораспределители прямоточные регулируемые из углеродистой стали марка ВР 3, диаметр каркаса 315 мм | шт. | 3 | без изменений
250 | Решетки нерегулируемые марка РШ-200, размер 252х252 мм (300х200) | шт | 1 | без изменений
251 | Клапаны обратные общего назначения из листовой и сортовой стали прямоугольного сечения Коп-2 периметром 1600 мм (1200) | шт. | 2 | без изменений
252 | Решетки вентиляционные наружные из оцинкованной стали марки РН, размером: 1000х300 мм (800х500) | шт. | 1 | без изменений
253 | Лючок для чистки и для замеров. | шт | 5 | без изменений
254 | Крепления для воздуховодов подвески СТД6208, СТД6209, СТД6210 | т | 0.476 | без изменений
255 | Приточная установка AIRMATE 2000 , L=1950 м3/час, комплектно с системой упрвления по заданию ТЭП и гибкими вставками, с комплектом автоматики. | шт | 2 | без изменений
256 | Огнезащитное покрытие для воздуховодов 8 мм с пределом огнестойкости 90 мин (Файрекс-300) | м² | 20 | увеличение объма
Вентиляция кабельных помещений BG3-01UEC-SAC-HV-11 (системы 01SAD45, 01SAD46)
257 | Воздуховоды алюминиевые гибкие гофрированные класса Н, типа ВАГГ, диаметром 200 мм | м² | 0.47 | без изменений
258 | Воздуховоды из оцинкованной стали толщиной 0,5 мм, диаметром до 200 мм | м² | 15.58 | уменьшение объма
259 | Воздуховоды из оцинкованной стали толщиной 0,6 мм, диаметром до 450 мм | м² | 0.76 | увеличение объма
260 | Воздуховоды из оцинкованной стали толщиной 0,7 мм, периметром до 1000 мм | м² | 2.85 | увеличение объма
261 | Воздуховоды из оцинкованной стали толщиной 0,7 мм, периметром от 1100 до 1600 мм | м² | 16.32 | уменьшение объма
262 | Заслонки воздушные круглого сечения СТД с ручным управлением диаметром 200 мм | шт. | 2 | без изменений
263 | Клапаны противопожарные универсальные с электрическим приводом Belimo типа: КПУ-1М-Н размером 200х200 мм (диам. 200 мм) | шт. | 2 | без изменений
264 | Воздухораспределители прямоточные регулируемые из углеродистой стали марка ВР 3, диаметр каркаса 315 мм | шт. | 2 | без изменений
265 | Решетки нерегулируемые марка РШ-200, размер 252х252 мм | шт. | 1 | без изменений
266 | Клапаны обратные общего назначения из листовой и сортовой стали прямоугольного сечения Коп-2 периметром 1600 мм (1200) | шт. | 2 | без изменений
267 | Решетки вентиляционные наружные из оцинкованной стали марки РН, размером: 900х200 мм (700х400) | шт. | 1 | без изменений
268 | Лючок для чистки и для замеров. | шт | 5 | без изменений
269 | Крепления для воздуховодов подвески СТД6208, СТД6209, СТД6210 | т | 0.456 | без изменений
270 | Приточная установка AIRMATE 2000 , L=1600 м3/час, комплектно с системой упрвления по заданию ТЭП и гибкими вставками, с комплектом автоматики. | шт | 2 | без изменений
271 | Огнезащитное покрытие для воздуховодов 8 мм с пределом огнестойкости 90 мин (Файрекс-300) | м² | 20 | увеличение объма
Вентиляция кабельных помещений BG3-01UEC-SAC-HV-11 (системы 01SAD47, 01SAD48)
272 | Воздуховоды алюминиевые гибкие гофрированные класса Н, типа ВАГГ, диаметром 200 мм | м² | 0.97 | без изменений
273 | Воздуховоды из оцинкованной стали толщиной 0,5 мм, диаметром до 200 мм | м² | 15 | без изменений
274 | Воздуховоды из оцинкованной стали толщиной 0,6 мм, диаметром до 450 мм | м² | 0.86 | без изменений
275 | Воздуховоды из оцинкованной стали толщиной 0,7 мм, периметром до 1000 мм | м² | 2.72 | уменьшение объма
276 | Воздуховоды из оцинкованной стали толщиной 0,7 мм, периметром от 1100 до 1600 мм | м² | 18.14 | увеличение объма
277 | Заслонки воздушные круглого сечения СТД с ручным управлением диаметром 200 мм | шт. | 2 | без изменений
278 | Клапаны противопожарные универсальные с электрическим приводом Belimo типа: КПУ-1М-Н размером 200х200 мм (диам. 200 мм) | шт. | 2 | без изменений
279 | Воздухораспределители прямоточные регулируемые из углеродистой стали марка ВР 3, диаметр каркаса 315 мм | шт. | 2 | без изменений
280 | Решетки нерегулируемые марка РШ-200, размер 252х252 мм (300х200) | шт. | 1 | без изменений
281 | Клапаны обратные общего назначения из листовой и сортовой стали прямоугольного сечения Коп-1 периметром 1000 мм | шт. | 2 | без изменений
282 | Решетки вентиляционные наружные из оцинкованной стали марки РН, размером: 900х200 мм (700х400) | шт. | 1 | без изменений
283 | Лючок для чистки и для замеров. | шт | 5 | без изменений
284 | Крепления для воздуховодов подвески СТД6208, СТД6209, СТД6210 | т | 0.476 | без изменений
285 | Приточная установка AIRMATE 2000 , L=1400 м3/час, комплектно с системой упрвления по заданию ТЭП и гибкими вставками, с комплектом автоматики. | шт | 2 | без изменений
Вентиляция кабельных помещений BG3-01UEC-SAC-HV-11 (системы 01SAD49, 01SAD50)
286 | Воздуховоды алюминиевые гибкие гофрированные класса Н, типа ВАГГ, диаметром 200 мм | м² | 0.3 | без изменений
287 | Воздуховоды из оцинкованной стали толщиной 0,5 мм, диаметром до 200 мм | м² | 3.73 | уменьшение объма
288 | Воздуховоды из оцинкованной стали толщиной 0,6 мм, диаметром до 450 мм | м² | 0.43 | без изменений
289 | Воздуховоды из оцинкованной стали толщиной 0,7 мм, периметром от 1100 до 1600 мм | м² | 3.9 | уменьшение объма
290 | Заслонки воздушные круглого сечения СТД с ручным управлением диаметром 200 мм | шт. | 2 | без изменений
291 | Воздухораспределители прямоточные регулируемые из углеродистой стали марка ВР 3, диаметр каркаса 315 мм | шт. | 1 | без изменений
292 | Решетка жалюзийная наружная из алюминия круглого сечения марки: IGC 200 (SYSTEMAIR), диаметром 200 мм | шт. | 1 | без изменений
293 | Клапаны обратные общего назначения из листовой и сортовой стали круглого сечения КО-2 диаметром 315 мм (диам. 200 мм) | шт. | 2 | без изменений
294 | Решетки вентиляционные наружные из оцинкованной стали марки РН, размером: 600х200 мм (500х3000 | шт. | 1 | без изменений
295 | Лючок для чистки и для замеров. | шт | 4 | без изменений
296 | Крепления для воздуховодов подвески СТД6208, СТД6209, СТД6210 | т | 0.146 | без изменений
297 | Приточая установка AIRMATE 2000 , L=1400 м3/час, комплектно с системой упрвления по заданию ТЭП и гибкими вставками, с комплектом автоматики. | шт | 2 | без изменений
298 | Огнезащитное покрытие для воздуховодов 8 мм с пределом огнестойкости 90 мин (Файрекс-300) | м² | 20 | увеличение объма
Вентиляция кабельных помещений BG3-01UEC-SAC-HV-11 (системы 01SAD51, 01SAD52)
299 | Воздуховоды алюминиевые гибкие гофрированные класса Н, типа ВАГГ, диаметром 200 мм | м² | 0.3 | без изменений
300 | Воздуховоды из оцинкованной стали толщиной 0,5 мм, диаметром до 200 мм | м² | 3.94 | уменьшение объма
301 | Воздуховоды из оцинкованной стали толщиной 0,6 мм, диаметром до 450 мм | м² | 0.86 | без изменений
302 | Воздуховоды из оцинкованной стали толщиной 0,7 мм, периметром до 1000 мм | м² | 4.76 | уменьшение объма
303 | Воздуховоды из оцинкованной стали толщиной 0,7 мм, периметром от 1100 до 1600 мм | м² | 6.6 | без изменений
304 | Заслонки воздушные круглого сечения СТД с ручным управлением диаметром 200 мм | шт. | 2 | без изменений
305 | Клапаны противопожарные универсальные с электрическим приводом Belimo типа: КПУ-1М-Н размером 200х200 мм (диам. 200 мм) | шт. | 1 | без изменений
306 | Клапаны противопожарные универсальные с электрическим приводом Belimo типа: КПУ-1М-Н размером 400х250 мм (300х3000) | шт. | 1 | без изменений
307 | Воздухораспределители прямоточные регулируемые из углеродистой стали марка ВР 3, диаметр каркаса 315 мм | шт. | 2 | без изменений
308 | Решетки нерегулируемые марка РШ-200, размер 252х252 мм (250х150) | м² | 0.06 | без изменений
309 | Клапаны обратные общего назначения из листовой и сортовой стали прямоугольного сечения Коп-1 периметром 1000 мм | шт. | 2 | без изменений
310 | Решетки вентиляционные наружные из оцинкованной стали марки РН, размером: 900х200 мм (700х400) | шт. | 1 | без изменений
311 | Лючок для чистки и для замеров. | шт | 4 | без изменений
312 | Крепления для воздуховодов подвески СТД6208, СТД6209, СТД6210 | т | 0.181 | без изменений
313 | Приточая установка AIRMATE 2000 , L=1400 м3/час, комплектно с системой упрвления по заданию ТЭП и гибкими вставками, с комплектом автоматики. | шт | 2 | без изменений
314 | Огнезащитное покрытие для воздуховодов 8 мм с пределом огнестойкости 90 мин (Файрекс-300) | м² | 7 | увеличение объма
Вентиляция кабельных помещений BG3-01UEC-SAC-HV-11 (системы 01SAD53, 01SAD54)
315 | Воздуховоды алюминиевые гибкие гофрированные класса Н, типа ВАГГ, диаметром 200 мм (в т. ч. диам. 160 мм) | м² | 2.06 | без изменений
316 | Воздуховоды из оцинкованной стали толщиной 0,5 мм, диаметром до 200 мм | м² | 56.65 | уменьшение объма
317 | Воздуховоды из оцинкованной стали толщиной 0,6 мм, диаметром до 250 мм | м² | 19.62 | увеличение объма
318 | Воздуховоды алюминиевые гибкие гофрированные класса Н, типа ВАГГ, диаметром 315 и 400 мм | м² | 0.73 | без изменений
319 | Воздуховоды из оцинкованной стали толщиной 0,6 мм, диаметром до 450 мм | м² | 19.72 | увеличение объма
320 | Воздуховоды из оцинкованной стали толщиной 0,7 мм, периметром от 1700 до 4000 мм | м² | 31.07 | уменьшение объма
321 | Решетки нерегулируемые марка РШ-200, размер 252х252 мм (250х150, диам. 200 мм) | шт. | 1 | без изменений
322 | Решетки вентиляционные наружные из оцинкованной стали марки РН, размером: 1000х1000 мм (1600х500) | шт. | 1 | без изменений
323 | Клапаны обратные общего назначения из листовой и сортовой стали прямоугольного сечения Коп-3 периметром 2400 мм (500х500) | шт. | 2 | без изменений
324 | Заслонки воздушные круглого сечения СТД с ручным управлением диаметром 200 мм | шт. | 9 | без изменений
325 | Заслонки воздушные круглого сечения СТД с ручным управлением диаметром 315 мм | шт. | 1 | без изменений
326 | Клапаны противопожарные универсальные с электрическим приводом Belimo типа: КПУ-1М-Н размером 200х200 мм (диам. 200 мм) | шт. | 8 | без изменений
327 | Клапаны противопожарные универсальные с электрическим приводом Belimo типа: КПУ-1М-Н размером 250х250 мм (диам. 250 мм) | шт. | 3 | без изменений
328 | Клапаны противопожарные универсальные с электрическим приводом Belimo типа: КПУ-1М-Н размером 400х250 мм (диам. 355 мм) | шт. | 1 | без изменений
329 | Воздухораспределители прямоточные регулируемые из углеродистой стали марка ВР 3, диаметр каркаса 315 мм | шт. | 6 | без изменений
330 | Лючок для чистки и для замеров. | шт | 10 | без изменений
331 | Крепления для воздуховодов подвески СТД6208, СТД6209, СТД6210 | т | 0.535 | без изменений
332 | Приточая установка AIRMATE 4000 , L=4400 м3/час, комплектно с системой упрвления по заданию ТЭП и гибкими вставками, с комплектом автоматики. | шт | 2 | без изменений
333 | Огнезащитное покрытие для воздуховодов 8 мм с пределом огнестойкости 90 мин (Файрекс-300) | м² | 80 | увеличение объма
Вентиляция кабельных помещений BG3-01UEC-SAC-HV-11 (система 01SAD64)
334 | Решетки вентиляционные наружные из оцинкованной стали марки РН, размером: 200х800 мм (650х350) | шт. | 1 | без изменений
335 | Решетки регулирующие марка РР-4, размер 200х400 мм | шт. | 3 | без изменений
336 | Воздуховоды из оцинкованной стали толщиной 0,7 мм, периметром от 1100 до 1600 мм | м² | 5.4 | уменьшение объма
337 | Воздуховоды из оцинкованной стали толщиной 0,7 мм, периметром от 1700 до 4000 мм (2000) | м² | 0.8 | без изменений
338 | Лючок для чистки и для замеров. | шт | 2 | без изменений
339 | Крепления для воздуховодов подвески СТД6208, СТД6209, СТД6210 | т | 0.126 | без изменений
340 | Приточная установка AIRMATE 2000 , L=990 м3/час, комплектно с системой упрвления по заданию ТЭП и гибкими вставками, с комплектом автоматики. | шт. | 1 | без изменений
Вентиляция кабельных помещений BG3-01UEC-SAC-HV-11 (система 01SAD66)
341 | Воздуховоды из оцинкованной стали толщиной 0,7 мм, периметром от 1100 до 1600 мм | м² | 12.02 | увеличение объма
342 | Воздуховоды из оцинкованной стали толщиной 0,7 мм, периметром до 1000 мм | м² | 7.45 | уменьшение объма
343 | Клапаны противопожарные универсальные с электрическим приводом Belimo типа: КПУ-1М-Н размером 250х250 мм (300х200) | шт. | 1 | без изменений
344 | Решетки нерегулируемые марка РШ-200, размер 252х252 мм (250х250) | шт. | 2 | без изменений
345 | Решетки вентиляционные наружные из оцинкованной стали марки РН, размером: 200х800 мм (600х350) | шт. | 1 | без изменений
346 | Лючок для чистки и для замеров. | шт | 2 | без изменений
347 | Крепления для воздуховодов подвески СТД6208, СТД6209, СТД6210 | т | 0.18 | без изменений
348 | Приточная установка AIRMATE 2000 , L=990 м3/час, комплектно с системой упрвления по заданию ТЭП и гибкими вставками, с комплектом автоматики. | шт. | 1 | без изменений
Вентиляция кабельных помещений BG3-01UEC-SAC-HV-11 (система 01SAD70)
349 | Воздуховоды из листовой стали толщиной 1,5 мм, диаметром до 800 мм | м² | 24.76 | увеличение объма
350 | Клапаны противопожарные универсальные с электрическим приводом Belimo типа: КПУ-1М-Н размером 600х400 мм (диам.630 мм) | шт. | 1 | без изменений
351 | Воздухораспределители прямоточные регулируемые из углеродистой стали марка ВР 7, диаметр каркаса 710 мм (диам. 630 мм) | шт. | 1 | без изменений
352 | Лючок для чистки и для замеров. | шт | 2 | без изменений
353 | Крепления для воздуховодов подвески СТД6208, СТД6209, СТД6210 | т | 0.136 | без изменений
354 | Кондиционеры промышленные местные автономные, общего назначения тип КТА1-6-01, компрессор типа Н2-28/4-065/12 (КЦПК-6,3-С1) | шт. | 1 | без изменений
Вентиляция кабельных помещений BG3-01UEC-SAC-HV-11 (система 01SAD73)
355 | Воздуховоды из листовой стали толщиной 1,5 мм, диаметром до 800 мм | м² | 32.72 | уменьшение объма
356 | Клапаны противопожарные универсальные с электрическим приводом Belimo типа: КПУ-1М-Н размером 600х400 мм (диам.630 мм) | шт. | 1 | без изменений
357 | Воздухораспределители прямоточные регулируемые из углеродистой стали марка ВР 7, диаметр каркаса 710 мм (диам. 630 мм) | шт. | 1 | без изменений
358 | Лючок для чистки и для замеров. | шт | 2 | без изменений
359 | Крепления для воздуховодов подвески СТД6208, СТД6209, СТД6210 | т | 0.136 | без изменений
360 | Кондиционеры промышленные местные автономные, общего назначения тип КТА1-6-01, компрессор типа Н2-28/4-065/12 (КЦПК-6,3-С1) | шт. | 1 | без изменений
Вентиляция кабельных помещений BG3-01UEC-SAC-HV-11 (помещение №115)
1 | Решетки регулирующие марка РР-4, размер 200х400 мм (300х250) | шт | 4 | без изменений
2 | Воздуховоды из оцинкованной стали толщиной 0,7 мм, периметром 1200 мм | м² | 10.39 | уменьшение объма
3 | Решетки вентиляционные наружные из оцинкованной стали марки РН, размером: 700х400 мм | шт. | 1 | без изменений
4 | Воздуховоды из оцинкованной стали толщиной 0,7 мм, периметром 2200мм. | м² | 0.84 | уменьшение объма
5 | Лючок для чистки и для замеров. | шт | 2 | без изменений
6 | Крепления для воздуховодов подвески СТД6208, СТД6209, СТД6210 | т | 0.072 | без изменений
7 | Приточная установка AIRMATE 2000 , L=1430 м3/час, комплектно с системой упрвления по заданию ТЭП и гибкими вставками, с комплектом автоматики. | шт. | 1 | без изменений
Вентиляция кабельных помещений BG3-01UEC-SAC-HV-11 (система 01SAD85)
368 | Воздуховоды алюминиевые гибкие гофрированные класса Н, типа ВАГГ, диаметром 250 мм | м² | 1.61 | без изменений
369 | Воздуховоды из оцинкованной стали толщиной 0,6 мм, диаметром до 250 мм | м² | 5.76 | увеличение объма
370 | Воздуховоды из оцинкованной стали толщиной 0,7 мм, периметром до 1000 мм (диам. 800 мм) | м² | 0.48 | без изменений
371 | Воздуховоды из оцинкованной стали толщиной 0,7 мм, периметром от 1700 до 4000 мм (1800) | м² | 0.76 | без изменений
372 | Решетки вентиляционные наружные из оцинкованной стали марки РН, размером: 600х300 мм | шт. | 1 | без изменений
373 | Клапаны противопожарные универсальные с электрическим приводом Belimo типа: КПУ-1М-Н размером 250х250 мм (диам. 250 мм) | шт. | 1 | без изменений
374 | Воздухораспределители прямоточные регулируемые из углеродистой стали марка ВР 2.5, диаметр каркаса 250 мм | шт. | 2 | без изменений
375 | Заслонки воздушные круглого сечения СТД с ручным управлением диаметром 250 мм | шт. | 2 | без изменений
376 | Лючок для чистки и для замеров. | шт | 2 | без изменений
377 | Крепления для воздуховодов подвески СТД6208, СТД6209, СТД6210 | т | 0.088 | без изменений
378 | Приточная установка AIRMATE 2000 , L=900 м3/час, комплектно с системой упрвления по заданию ТЭП и гибкими вставками, с комплектом автоматики. | шт. | 1 | без изменений
Вентиляция кабельных помещений BG3-01UEC-SAC-HV-11 (система 01SAD89)
379 | Воздуховоды из оцинкованной стали толщиной 0,6 мм, диаметром до 250 мм | м² | 7.14 | уменьшение объма
380 | Воздуховоды из оцинкованной стали толщиной 0,6 мм, диаметром до 450 мм (диам. 315 мм) | м² | 0.92 | увеличение объма
381 | Воздуховоды из оцинкованной стали толщиной 0,7 мм, периметром от 1700 до 4000 мм (1800) | м² | 1.04 | увеличение объма
382 | Клапаны противопожарные универсальные с электрическим приводом Belimo типа: КПУ-1М-Н размером 250х250 мм (диам. 200 мм) | шт. | 1 | без изменений
383 | Заслонки воздушные круглого сечения СТД с ручным управлением диаметром 250 мм | шт. | 2 | без изменений
384 | Воздухораспределители прямоточные регулируемые из углеродистой стали марка ВР 3, диаметр каркаса 315 мм | шт. | 2 | без изменений
385 | Решетки вентиляционные наружные из оцинкованной стали марки РН, размером: 600х300 мм | шт. | 1 | без изменений
386 | Лючок для чистки и для замеров. | шт | 2 | без изменений
387 | Крепления для воздуховодов подвески СТД6208, СТД6209, СТД6210 | т | 0.116 | без изменений
388 | Приточная установка AIRMATE 2000 , L=900 м3/час, комплектно с системой упрвления по заданию ТЭП и гибкими вставками, с комплектом автоматики. | шт. | 1 | без изменений
Вентиляция кабельных помещений BG3-01UEC-SAC-HV-11 (система 01SAD93)
389 | Воздуховоды из оцинкованной стали толщиной 0,7 мм, периметром от 1100 до 1600 мм | м² | 2.28 | увеличение объма
390 | Воздуховоды из оцинкованной стали толщиной 0,7 мм, периметром до 1000 мм | м² | 7.11 | уменьшение объма
391 | Решетки регулирующие марка РР-4, размер 200х400 мм | шт. | 1 | без изменений
392 | Решетки вентиляционные наружные из оцинкованной стали марки РН, размером: 500х300 мм | шт. | 1 | без изменений
393 | Клапаны противопожарные универсальные с электрическим приводом Belimo типа: КПУ-1М размером 250х200 мм | шт. | 1 | без изменений
394 | Лючок для чистки и для замеров. | шт | 2 | без изменений
395 | Крепления для воздуховодов подвески СТД6208, СТД6209, СТД6210 | т | 0.114 | без изменений
396 | Приточная установка AIRMATE 2000 , L=750 м3/час, комплектно с системой упрвления по заданию ТЭП и гибкими вставками, с комплектом автоматики. | шт. | 1 | без изменений
Вентиляция кабельных помещений BG3-01UEC-SAC-HV-11 (система 01SAD65)
397 | Клапаны воздушные с механизмом исполнительным МЭО-16/63-0.25 КВУ 600х1000Б (400х400 Гермик-С) | шт. | 1 | без изменений
398 | Решетки вентиляционные наружные из оцинкованной стали марки РН, размером: 500х300 мм (400х400) | шт. | 1 | без изменений
399 | Крепления для воздуховодов подвески СТД6208, СТД6209, СТД6210 (для крепления клапана) | т | 0.001 | без изменений
Вентиляция кабельных помещений BG3-01UEC-SAC-HV-11 (система 01SAD67)
400 | Клапаны воздушные с механизмом исполнительным МЭО-16/63-0.25 КВУ 600х1000Б (500х300 Гермик-С) | шт. | 1 | без изменений
401 | Решетки вентиляционные наружные из оцинкованной стали марки РН, размером: 800х300 мм (600х500) | шт. | 1 | без изменений
402 | Диафрагмы камерные диаметром 400 мм | шт. | 1 | без изменений
403 | Воздуховоды из оцинкованной стали толщиной 0,7 мм, периметром от 1100 до 1600 мм | м² | 5.79 | без изменений
404 | Клапаны противопожарные универсальные с электрическим приводом Belimo типа: КПУ-1М-Н размером 500х300 мм | шт. | 1 | без изменений
405 | Решетки вентиляционные металлические с горизонтальными или вертикальными жалюзями: и блоком регулировки, размером 625х325 мм | шт. | 1 | без изменений
406 | Крепления для воздуховодов подвески СТД6208, СТД6209, СТД6210 | т | 0.081 | без изменений
407 | Огнезащитное покрытие для воздуховодов 8 мм с пределом огнестойкости 90 мин (Файрекс-300) | кг | 200 | увеличение объма
Вентиляция кабельных помещений BG3-01UEC-SAC-HV-11 (системы 01SAD71AA001, 01SAD71AA002)
408 | Клапаны воздушные с механизмом исполнительным МЭО-16/63-0.25 КВУ 600х1000Б (800х400 Гермик-С) | шт. | 2 | без изменений
409 | Решетки вентиляционные наружные из оцинкованной стали марки РН, размером: 1000х800 мм (1200х500) | шт. | 2 | без изменений
410 | Диафрагмы камерные диаметром 400 мм | шт. | 1 | без изменений
411 | Крепления для воздуховодов подвески СТД6208, СТД6209, СТД6210 (для крепления клапана) | т | 0.002 | без изменений
Вентиляция кабельных помещений BG3-01UEC-SAC-HV-11 (системы 01SAD74AA001, 01SAD74AA002)
412 | Клапаны воздушные с механизмом исполнительным МЭО-16/63-0.25 КВУ 600х1000Б (800х400 Гермик-С) | шт. | 2 | без изменений
413 | Решетки вентиляционные наружные из оцинкованной стали марки РН, размером: 1000х800 мм (1200х500) | шт. | 2 | без изменений
414 | Диафрагмы камерные диаметром 400 мм | шт. | 1 | без изменений
415 | Крепления для воздуховодов подвески СТД6208, СТД6209, СТД6210 (для крепления клапана) | т | 0.002 | без изменений
Вентиляция кабельных помещений BG3-01UEC-SAC-HV-11 (система 01SAD76AA001)
416 | Переходник плоский ПЭП-ОСА-040-С. | шт | 1 | без изменений
417 | Сетки металлические в рамках площадью в свету до 0,2 м2 | м² | 0.16 | без изменений
418 | Клапаны противопожарные универсальные с электрическим приводом Belimo типа: КПУ-1М-Н размером 500х300 мм (400х400) | шт. | 1 | без изменений
419 | Решетки вентиляционные наружные из оцинкованной стали марки РН, размером: 400х400 мм | шт. | 1 | без изменений
420 | Диафрагмы камерные диаметром 400 мм | шт. | 1 | без изменений
421 | Крепления для воздуховодов подвески СТД6208, СТД6209, СТД6210 (для крепления вентилятора) | т | 0.026 | без изменений
422 | Вентиляторы осевые взрывозащищенные из разных металлов ВОД-040-ДУ-400-Н-00025/4-У2-01-38 (дымоудаления) | шт | 1 | без изменений
Вентиляция кабельных помещений BG3-01UEC-SAC-HV-11 (система 01SAD76AA002)
423 | Переходник плоский ПЭП-ОСА-040-С. | шт | 1 | без изменений
424 | Сетки металлические в рамках площадью в свету до 0,2 м2 | м² | 0.16 | без изменений
425 | Клапаны противопожарные универсальные с электрическим приводом Belimo типа: КПУ-1М-Н размером 500х300 мм (400х400) | шт. | 1 | без изменений
426 | Решетки вентиляционные наружные из оцинкованной стали марки РН, размером: 700х400 мм | шт. | 1 | без изменений
427 | Диафрагмы камерные диаметром 400 мм | шт. | 1 | без изменений
428 | Крепления для воздуховодов подвески СТД6208, СТД6209, СТД6210 (для крепления вентилятора) | т | 0.026 | без изменений
429 | Вентиляторы осевые взрывозащищенные из разных металлов ВОД-040-ДУ-400-Н-00025/4-У2-01-38 (дымоудаления) | шт | 1 | без изменений
Вентиляция кабельных помещений BG3-01UEC-SAC-HV-11 (система 01SAD76AA003)
430 | Переходник плоский ПЭП-ОСА-040-С. | шт | 1 | без изменений
431 | Сетки металлические в рамках площадью в свету до 0,2 м2 | м² | 0.16 | без изменений
432 | Клапаны противопожарные универсальные с электрическим приводом Belimo типа: КПУ-1М-Н размером 500х300 мм (400х400) | шт. | 1 | без изменений
433 | Решетки вентиляционные наружные из оцинкованной стали марки РН, размером: 400х400 мм | шт. | 1 | без изменений
434 | Диафрагмы камерные диаметром 400 мм | шт. | 1 | без изменений
435 | Крепления для воздуховодов подвески СТД6208, СТД6209, СТД6210 (для крепления вентилятора) | т | 0.026 | без изменений
436 | Вентиляторы осевые взрывозащищенные из разных металлов ВОД-040-ДУ-400-Н-00025/4-У2-01-38 (дымоудаления) | шт | 1 | без изменений
Вентиляция кабельных помещений BG3-01UEC-SAC-HV-11 (система 01SAD77AA001)
437 | Клапаны противопожарные универсальные с электрическим приводом Belimo типа: КПУ-1М-Н размером 500х300 мм (400х400) | шт. | 1 | без изменений
438 | Сетки металлические в рамках площадью в свету до 0,2 м2 | м² | 0.16 | без изменений
439 | Решетки вентиляционные наружные из оцинкованной стали марки РН, размером: 400х400 мм | шт. | 1 | без изменений
440 | Крепления для воздуховодов подвески СТД6208, СТД6209, СТД6210 (для крепления клапана) | т | 0.023 | без изменений
Вентиляция кабельных помещений BG3-01UEC-SAC-HV-11 (система 01SAD77AA002)
441 | Клапаны противопожарные универсальные с электрическим приводом Belimo типа: КПУ-1М-Н размером 600х400 мм (700х400) | шт. | 1 | без изменений
442 | Сетки металлические в рамках площадью в свету до 0,2 м2 | м2 | 0.16 | без изменений
443 | Решетки вентиляционные наружные из оцинкованной стали марки РН, размером: 700х400 мм | шт. | 1 | без изменений
444 | Крепления для воздуховодов подвески СТД6208, СТД6209, СТД6210 (для крепления клапана) | т | 0.023 | без изменений
Вентиляция кабельных помещений BG3-01UEC-SAC-HV-11 (система 01SAD77AA003)
445 | Клапаны противопожарные универсальные с электрическим приводом Belimo типа: КПУ-1М-Н размером 500х300 мм (400х400) | шт. | 1 | без изменений
445 | Сетки металлические в рамках площадью в свету до 0,2 м2 | м² | 0.16 | без изменений
445 | Решетки вентиляционные наружные из оцинкованной стали марки РН, размером: 400х400 мм | шт. | 1 | без изменений
445 | Крепления для воздуховодов подвески СТД6208, СТД6209, СТД6210 (для крепления клапана) | т | 0.023 | без изменений
Вентиляция кабельных помещений BG3-01UEC-SAC-HV-11 (системы 01SAD82AA001, 01SAD82AA002)
8 | Клапаны воздушные с механизмом исполнительным МЭО-16/63-0.25 КВУ 600х1000Б (300х300 Гермик-С) | шт. | 2 | без изменений
9 | Решетки вентиляционные наружные из оцинкованной стали марки РН, размером: 300х300 мм | шт. | 2 | без изменений
10 | Крепления для воздуховодов подвески СТД6208, СТД6209, СТД6210 (для крепления клапана) | т | 0.001 | без изменений
Вентиляция кабельных помещений BG3-01UEC-SAC-HV-11 (система 01SAD86)
449 | Клапаны воздушные с механизмом исполнительным МЭО-16/63-0.25 КВУ 600х1000Б (400х400 Гермик-С) | шт. | 1 | без изменений
450 | Решетки вентиляционные наружные из оцинкованной стали марки РН, размером: 400х400 мм | шт. | 1 | без изменений
451 | Крепления для воздуховодов подвески СТД6208, СТД6209, СТД6210 (для крепления клапана) | т | 0.001 | без изменений
Вентиляция кабельных помещений BG3-01UEC-SAC-HV-11 (система 01SAD90)
452 | Клапаны воздушные с механизмом исполнительным МЭО-16/63-0.25 КВУ 600х1000Б (400х400 Гермик-С) | шт. | 1 | без изменений
453 | Решетки вентиляционные наружные из оцинкованной стали марки РН, размером: 400х400 мм | шт. | 1 | без изменений
454 | Крепления для воздуховодов подвески СТД6208, СТД6209, СТД6210 (для крепления клапана) | т | 0.001 | без изменений
Вентиляция кабельных помещений BG3-01UEC-SAC-HV-11 (система 01SAD94)
455 | Клапаны воздушные с механизмом исполнительным МЭО-16/63-0.25 КВУ 600х1000Б (300х300 Гермик-С) | шт. | 1 | без изменений
456 | Решетки вентиляционные наружные из оцинкованной стали марки РН, размером: 300х300 мм | шт. | 1 | без изменений
457 | Крепления для воздуховодов подвески СТД6208, СТД6209, СТД6210 (для крепления клапана) | т | 0.001 | без изменений
Вентиляция кабельных помещений BG3-01UEC-SAC-HV-11 (система 01SAD31)
458 | Воздуховоды из оцинкованной стали толщиной 0,7 мм, диаметром от 500 до 560 мм | м² | 4.19 | увеличение объма
459 | Воздуховоды из оцинкованной стали толщиной 0,6 мм, диаметром до 450 мм | м² | 3.76 | уменьшение объма
460 | Сетки металлические в рамках площадью в свету до 0,2 м2 | м² | 0.274 | без изменений
461 | Вставки гибкие к радиальным (центробежным) вентиляторам из парусины и сортовой стали | м² | 0.96 | без изменений
462 | Крепления для воздуховодов подвески СТД6208, СТД6209, СТД6210 | т | 0.04 | без изменений
463 | Вентиляторы осевые взрывозащищенные из разных металлов ВО-06-300-6.3Р (№5) | шт | 1 | без изменений
Вентиляция кабельных помещений BG3-01UEC-SAC-HV-11 (система 01SAD32)
464 | Воздуховоды из оцинкованной стали толщиной 0,7 мм, диаметром от 500 до 560 мм | м² | 4.19 | увеличение объма
465 | Воздуховоды из оцинкованной стали толщиной 0,6 мм, диаметром до 450 мм | м² | 3.93 | уменьшение объма
466 | Сетки металлические в рамках площадью в свету до 0,2 м2 | м² | 0.274 | без изменений
467 | Вставки гибкие к радиальным (центробежным) вентиляторам из парусины и сортовой стали | м² | 0.96 | без изменений
468 | Крепления для воздуховодов подвески СТД6208, СТД6209, СТД6210 | т | 0.04 | без изменений
469 | Вентиляторы осевые взрывозащищенные из разных металлов ВО-06-300-6.3Р (№5) | шт | 1 | без изменений
Вентиляция кабельных помещений BG3-01UEC-SAC-HV-11 (система 01SAD33)
470 | Воздуховоды из оцинкованной стали толщиной 0,7 мм, диаметром от 500 до 560 мм | м² | 4.4 | увеличение объма
471 | Воздуховоды из оцинкованной стали толщиной 0,6 мм, диаметром до 450 мм | м² | 3.96 | уменьшение объма
472 | Сетки металлические в рамках площадью в свету до 0,2 м2 | м² | 0.274 | без изменений
473 | Вставки гибкие к радиальным (центробежным) вентиляторам из парусины и сортовой стали | м² | 0.96 | без изменений
474 | Крепления для воздуховодов подвески СТД6208, СТД6209, СТД6210 | т | 0.04 | без изменений
475 | Вентиляторы осевые взрывозащищенные из разных металлов ВО-06-300-6.3Р (№5) | шт | 1 | без изменений
Вентиляция кабельных помещений BG3-01UEC-SAC-HV-11 (система 01SAD34)
476 | Воздуховоды из оцинкованной стали толщиной 0,7 мм, диаметром от 500 до 560 мм | м² | 4.4 | увеличение объма
477 | Воздуховоды из оцинкованной стали толщиной 0,6 мм, диаметром до 450 мм | м² | 3.96 | уменьшение объма
478 | Сетки металлические в рамках площадью в свету до 0,2 м2 | м² | 0.274 | без изменений
479 | Вставки гибкие к радиальным (центробежным) вентиляторам из парусины и сортовой стали | м² | 0.96 | без изменений
480 | Крепления для воздуховодов подвески СТД6208, СТД6209, СТД6210 | т | 0.04 | без изменений
481 | Вентиляторы осевые взрывозащищенные из разных металлов ВО-06-300-6.3Р (№5) | шт | 1 | без изменений
Кондиционирование помещений BG3-01UEC-SAC-HV-13 (План на отм.+28.000)
482 | Трубы медные неотожженные (твердые) универсальные в штангах, размером 6х1 мм | м. | 83.2 | без изменений
483 | Трубы медные неотожженные (твердые) универсальные в штангах, размером 10х1 мм | м. | 114.4 | без изменений
484 | Трубы медные неотожженные (твердые) универсальные в штангах, размером 15х1 мм | м. | 31.2 | без изменений
485 | Соединительная арматура трубопроводов: угольник прямой диаметром 25 мм | 10 шт. | 4 | без изменений
486 | Соединительная арматура трубопроводов: тройник прямой диаметром 25 мм | 10 шт. | 0.5 | без изменений
487 | Крепления для трубопроводов: кронштейны, планки, хомуты | кг. | 55.3 | без изменений
488 | Трубки из вспененного полиэтилена, внутренний диаметр 18 мм, толщина 9 мм | м. | 220 | без изменений
489 | Сплит- система (наружный)RR71BW/-40, N=2,65 кВт. Компл: Модуль-адаптер типа KRP4A53 | шт | 6 | без изменений
490 | Сплит- система (внутренний)FAQ71B, Qх=7,1 кВт. Компл: Пульт управл. проводн. типа BRC1D52 | шт | 6 | без изменений
491 | Сплит- система (наружный)RXS42J/-30, N=2,33 кВт. Компл: Модуль-адаптер типа KRP413A1S | шт | 4 | без изменений
492 | Комплекс доработки наружных блоков RXS42J (ПОЛЮС-ВСМ-6); В компл.: щит автоматики, рама опорная, стояночный нагреватель | шт | 2 | без изменений
493 | Сплит- система (внутренний)FTXS42J, Qх=4,2 кВт. Компл: Интерфейсный кабель BRCW901A08- | шт | 4 | без изменений
494 | Согласователь работы кондиционеров типа CPK-D | шт | 5 | без изменений
Кондиционирование помещений BG3-01UEC-SAC-HV-13 (фрагменты плана кровли на отм. +37.200)
495 | Короба электрические стальные КП-0,15/0,5-2,5. | м | 12.5 | без изменений
496 | Короба электрические стальные угловой КТ-0,15/0,3. | м | 1 | без изменений
Кондиционирование помещений BG3-01UEC-SAC-HV-13 (система 01SAD87)
497 | Трубы медные неотожженные (твердые) универсальные в штангах, размером 6х1 мм | м | 41.6 | без изменений
498 | Трубы медные неотожженные (твердые) универсальные в штангах, размером 10х1 мм | м | 38.48 | без изменений
499 | Трубы медные неотожженные (твердые) универсальные в штангах, размером 12х1 мм | м | 166.4 | без изменений
500 | Трубы медные неотожженные (твердые) универсальные в штангах, размером 15х1 мм | м | 34.32 | без изменений
501 | Трубы медные неотожженные (твердые) универсальные в штангах, размером 18х1 мм (19,1) | м | 3.744 | без изменений
502 | Трубы медные неотожженные (твердые) универсальные в штангах, размером 22х1 мм | м | 124.8 | без изменений
503 | Соединительная арматура трубопроводов: угольник прямой диаметром 25 мм | 10 шт. | 5 | без изменений
504 | Соединительная арматура трубопроводов: тройник прямой диаметром 25 мм | 10 шт. | 0.5 | без изменений
505 | Крепления для трубопроводов: кронштейны, планки, хомуты | кг | 161.1 | без изменений
506 | Трубки из вспененного полиэтилена, внутренний диаметр 18 мм, толщина 9 мм (до диам. 9,52 мм) | м | 77 | без изменений
507 | Трубки из вспененного полиэтилена, внутренний диаметр 54 мм, толщина 13 мм ( с диам. 12,7 мм до диам. 22,2 мм) | м | 276.6 | без изменений
508 | VRV- система (наружный блок) RXYQ8P9, N=5,22 кВт. | шт | 1 | без изменений
509 | VRV- система (внутренний блок) FXZQ20M9, Qх=2,2 кВт. Компл: Декоративная панель типа BYFQ60B. Пульт проводной BRC1D52 | шт | 1 | без изменений
510 | VRV- система (внутренний блок) FXZQ25M9, Qх=2,8 кВт. Компл: Декоративная панель типа BYFQ60B. Пульт проводной BRC1D52 | шт | 1 | без изменений
511 | VRV- система (внутренний блок) FXZQ32M9, Qх=3,6 кВт. Компл: Декоративная панель типа BYFQ60B- пульт проводной BRC1D52 | шт | 2 | без изменений
512 | VRV- система (внутренний блок) FXZQ20P, Qх=2,2кВт. Компл: пульт проводной BRC1D52 | шт | 2 | без изменений
513 | VRV- система (внутренний блок) FXZQ25P, Qх=2,8 кВт. Компл: пульт проводной BRC1D52 | шт | 1 | без изменений
514 | VRV- система (внутренний блок) FXZQ32P, Qх=3,6 кВт. Компл: пульт проводной BRC1D52 | шт | 1 | без изменений
515 | Рефнет-разветвитель для двухтрубной системы KHRQ22M29T. | шт | 1 | без изменений
516 | Рефнет-разветвитель для двухтрубной системы KHRQ22M20T. | шт | 6 | без изменений
Кондиционирование помещений BG3-01UEC-SAC-HV-13 (фрагмент плана на отм.-1.000 в осях 9-10/В-Г)
517 | Трубы медные неотожженные (твердые) универсальные в штангах, размером 10х1 мм | м | 22.88 | без изменений
518 | Трубы медные неотожженные (твердые) универсальные в штангах, размером 15х1 мм | м | 22.88 | без изменений
519 | Соединительная арматура трубопроводов: угольник прямой диаметром 25 мм | 10 шт. | 0.8 | без изменений
520 | Соединительная арматура трубопроводов: тройник прямой диаметром 25 мм | 10 шт. | 0.2 | без изменений
521 | Крепления для трубопроводов: кронштейны, планки, хомуты | кг | 20 | без изменений
522 | Трубки из вспененного полиэтилена, внутренний диаметр 15 мм, толщина 9 мм | м | 44 | без изменений
523 | Сплит- система (наружный)RR71BW/-40, N=2,65 кВт. Компл: Модуль-адаптер типа KRP4A53 | шт | 2 | без изменений
524 | Сплит- система (внутренний)FAQ71B, Qх=7,1 кВт. Компл: Пульт управл. проводн. типа BRC1D52- | шт | 2 | без изменений
Итого
НДС 18%
Итого в т.ч. НДС 18%
Вакуумирование и дозаправка хладагентом систем кондиционирования BG3-01UEC-SAC-HV-13
525 | Дозаправка систем 01SAD84AN001 - 0101SAD84AN012 / 01SAD84AH001 - 0101SAD84AH012 (12 наружных блоков, 12 внутренних блоков) хладагентом марки R410A; | кг | 25 | увеличение объма
526 | Дозаправка систем 01SAD87AN001, 01SAD87AH001 - 01SAD87AH008 (1 наружный блок, 8 внутренних блоков) хладагентом марки R410A; | кг | 85 | увеличение объма
11 | Вырезка в сэндвич-панелях толщиной 150мм технологических отверстий с последующей зашивкой нащелником (700х400-1шт). | м² | 0.28
12 | Вырезка в сэндвич-панелях толщиной 150мм технологических отверстий с последующей зашивкой нащелником (300х300-2шт). | м² | 0.18
Кондиционирование помещений BG3-01UEC-SAC-HV-13 (система 01SAD87)
1 | Трубы медные неотожженные (твердые) универсальные в штангах, размером 6х1 мм | м | 40
2 | Трубы медные неотожженные (твердые) универсальные в штангах, размером 10х1 мм | м | 37
3 | Трубы медные неотожженные (твердые) универсальные в штангах, размером 12х1 мм | м | 160
4 | Трубы медные неотожженные (твердые) универсальные в штангах, размером 15х1 мм | м | 33
5 | Трубы медные неотожженные (твердые) универсальные в штангах, размером 18х1 мм (19,1) | м | 3.6
6 | Трубы медные неотожженные (твердые) универсальные в штангах, размером 22х1 мм | м | 120
7 | Соединительная арматура трубопроводов: угольник прямой диаметром 25 мм | шт | 8
8 | Соединительная арматура трубопроводов: тройник прямой диаметром 25 мм | шт | 2
9 | Крепления для трубопроводов: кронштейны, планки, хомуты | кг | 160
10 | Трубки из вспененного полиэтилена, внутренний диаметр 18 мм, толщина 9 мм (до диам. 9,52 мм) | м | 77
11 | Трубки из вспененного полиэтилена, внутренний диаметр 54 мм, толщина 13 мм (с диам. 12,7 мм до диам. 22,2 мм) | м | 276.6
12 | VRV- система (внутренний блок) FXZQ20M9, Qх=2,2 кВт. Компл: Декоративная панель типа BYFQ60B. Пульт проводной BRC1D52 | шт | 1
13 | VRV- система (внутренний блок) FXZQ25M9, Qх=2,8 кВт. Компл: Декоративная панель типа BYFQ60B. Пульт проводной BRC1D52 | шт | 1
14 | VRV- система (внутренний блок) FXZQ32M9, Qх=3,6 кВт. Компл: Декоративная панель типа BYFQ60B- пульт проводной BRC1D52 | шт | 2
15 | VRV- система (внутренний блок) FXZQ20P, Qх=2,2кВт. Компл: пульт проводной BRC1D52 | шт | 2
16 | VRV- система (внутренний блок) FXZQ25P, Qх=2,8 кВт. Компл: пульт проводной BRC1D52 | шт | 1
17 | VRV- система (внутренний блок) FXZQ32P, Qх=3,6 кВт. Компл: пульт проводной BRC1D52 | шт | 1
18 | Рефнет-разветвитель для двухтрубной системы KHRQ22M29T. | шт | 1
19 | Рефнет-разветвитель для двухтрубной системы KHRQ22M20T. | шт | 6
Вакуумирование и дозаправка хладагентом систем кондиционирования BG3-01UEC-SAC-HV-13
1 | Дозаправка систем 01SAD84AN001 - 0101SAD84AN012 / 01SAD84AH001 - 0101SAD84AH012 (12 наружных блоков, 12 внутренних блоков) хладагентом марки R410A; | кг | 25
2 | Дозаправка систем 01SAD87AN001, 01SAD87AH001 - 01SAD87AH008 (1 наружный блок, 8 внутренних блоков) хладагентом марки R410A. | кг | 85
Вентиляция и кондиционирование воздуха BG3-01UEC-SAC-HV-10 (система 01SAD59AN02)
1 | Воздуховоды алюминиевые гибкие гофрированные класса Н, типа ВАГГ, диаметром 200мм | м² | 1
2 | Воздухораспределители панельные перфорированные "АРКТОС" 1СПП размером: 600х600 мм, с камерой статического давления | компл. | 4
Вентиляция и кондиционирование воздуха BG3-01UEC-SAC-HV-10 (система 01SAD61BR01)
1 | Воздухораспределители панельные перфорированные "АРКТОС" 1СПП размером: 600х600 мм, с камерой статического давления | компл. | 1
2 | Воздуховоды алюминиевые гибкие гофрированные класса Н, типа ВАГГ, диаметром 200 мм | м² | 0.93
Вентиляция и кондиционирование воздуха BG3-01UEC-SAC-HV-10 (система 01SAD63)
1 | Воздуховоды алюминиевые гибкие гофрированные класса Н, типа ВАГГ, диаметром 100 мм(DFA) | м² | 0.63
2 | Диффузоры потолочные пластиковые "АРКТОС" марки ДПУ: универсальные ДПУ-М, диаметр 125 мм | шт. | 9
Кондиционирование помещений BG3-01UEC-SAC-HV-13 (система 01SAD84)
1 | Комплекс доработки наружных блоков RXS42J (ПОЛЮС-ВСМ-6); В компл.: щит автоматики, рама опорная, стояночный нагреватель | шт. | 2