## Лист1
Техническая часть к Документации по открытому запросу предложений № П180011-2 от 26.03.2018 г.
Общее название продукции: Поставка трубной продукции ППУ (скорлупы ППУ) для нужд филиала "Березовская ГРЭС" ПАО «Юнипро». Срок поставки: до 30.04.2018 г.
№ п/п | Наименование МТР | Марка, типоразмер и т.п. | Полное описание | ГОСТ, ТУ | Ед.изм. | Количество, ед
1 | Скорлупа ППУ 89х40 С | ППУ | Скорлупа пенополиуретановая диаметр скорлупы 89мм толщина изоляции 40мм сетклопластиковое покрытие | ТУ 5768-003-32545586-04 | м | 582
2 | Скорлупа ППУ 325/40 | ППУ 325/40, Поктырие стеклопластик | Скорлупа ППУ 325/40 диаметр скорлупы 325мм толщина изоляции 40мм материал полиуретан наружное покрытие стеклопластик | ТУ 5768-003-325 45586-04 | пог. м | 1194