## техническая часть
Техническая часть к Документации по открытому запросу предложений № 60 от 12.04.2018 г.
Лот 1. Общее название продукции: Электроприводы ЭПВ для нужд филиала «Берёзовская ГРЭС» ПАО «Юнипро». Срок поставки: до 18.06.2018 г.
№ п/п | Наименование МТР | Полное описание | ГОСТ, ТУ | Ед. изм. | Кол-во, ед.
1 | Электропривод ЭПВ ВЕ230 | Электропривод взрывозащищенного исполнения типа ЭПВ марки ВЕ230 вид взрывозащиты: взрывонепроницаемая оболочка; маркировка для оболочки: 1ExdIIC T6 Gb (из стали); вид управления открыто/закрыто; номинальное напряжение: 230В; частота 50/60Гц; степень защиты: IP66; крутящий момент: 40Нм; угол поворота: 100 градусов; потребляемая мощность: 8,0Вт; температура воздуха при эксплуатации: -30+50град | НД Производителя | шт | 33
Продукция должна поставляться на европаллетах, упаковка ТМЦ должна быть прикреплена к паллете пластиковой или металлической упаковочной лентой и при необходимости обмотана стрейч-пленкой.