## спецификация№1
Спецификация №1
№ п/п | Код НЕ | Наименование НЕ | Полное описание | Марка, типоразмер и т.п. | Гост, ТУ | Технические характеристики |  |  | Кол-во | Аналитика Вид |  |  | Размер (Спецодежда)
[6 empty] | Параметр | Ед. изм. | Значение |  | Вид производства | Вид запаса | Вид деятельности
1 | 2 | 3 | 4 | 5 | 6 | 7 | 8 | 9 | 10 | 11 | 12 | 13 | 14
1 | 34 9000.04:00005 | Соединение ВЭИ Ду600 | Соединение изолирующее ВЭИ Ду600 температурный диапазон эксплуатации: -40+ 60град.; максимальное рабочее давление: 1,6МПа; наружный диаметр патрубка: 630мм; габаритная длина 1400мм; толщина стенки трубопровода до 9,9 мм; для изолирования участков наружных трубопроводов транспортирующих неэлектропроводящую среду(природный газ или сжиженный углеводородный газ) | ВЭИ | ТУ 1469-031-05015070-2007 |  | шт |  | 1 | ДП | Текущий | ТПиР