## Детальная спецификация
Детальная спецификация по заявке на закупку код PR062095 (внутр. номер Л1245/М-Я)
№ п/п | Код НЕ | Наименование НЕ | Полное описание | Марка, типоразмер и т.п. | Гост, ТУ | Технические характеристики |  |  | Кол-во | Аналитика Вид
[6 empty] | Параметр | Ед. изм. | Значение |  | Вид производства | Вид запаса | Вид деятельности
1 | 2 | 3 | 4 | 5 | 6 | 7 | 8 | 9 | 10 | 11 | 12 | 13
1 | 09 0002.03:00146 | Швеллер стальной 12П/Ст3пс | Швеллер горячекатаный с параллельными гранями полок номер 12П по ГОСТ 8240-97 из стали марки Ст3пс изготовленный по ГОСТ 535-2005 | 12П/Ст3пс | ГОСТ 535-2005; ГОСТ 8240-97 | Размер | т | 12 | 3.9 | ДП | Текущий | Ремонт
[6 empty] | Марка стали | т | Ст3пс
[6 empty] | Стандарт на сортамент | т | ГОСТ 8240-97
[6 empty] | Уклон полок | т | П
[6 empty] | Стандарт на ТУ | т | ГОСТ 535-2005
2 | 09 0002.01:00206 | Уголок стальной 63х63х6/Ст3пс | Прокат горячекатаный угловой равнополочный размером 63х63х6 по ГОСТ 8509-93 из стали марки Ст3пс изготовленный по ГОСТ 535-2005 | 63х63х6/Ст3пс | ГОСТ 8509-93; ГОСТ 8509-93 | Стандарт на сортамент | т | ГОСТ 8509-93 | 1.68 | ДП | Текущий | Ремонт
[6 empty] | Толщина | т | 6
[6 empty] | Стандарт на ТУ | т | ГОСТ 535-2005
[6 empty] | Размер | т | 63
[6 empty] | Марка стали | т | Ст3пс
3 | 09 0002.01:00203 | Уголок стальной 50х50х5/Ст3пс | Прокат горячекатаный угловой равнополочный размером 50х50х5 по ГОСТ 8509-93 из стали марки Ст3пс изготовленный по ГОСТ 535-2005 | 50х50х5/Ст3пс | ГОСТ 8509-93; ГОСТ 8509-93 | Стандарт на сортамент | т | ГОСТ 8509-93 | 2 | ДП | Текущий | Ремонт
[6 empty] | Толщина | т | 5
[6 empty] | Стандарт на ТУ | т | ГОСТ 535-2005
[6 empty] | Размер | т | 50
[6 empty] | Марка стали | т | Ст3пс
4 | 09 0003.01:00635 | Лист стальной 5/Ст3сп(Ст3пс) | Прокат листовой горячекатаный толщиной 5 мм по ГОСТ 19903-2015 из стали марки Ст3сп(Ст3пс) изготовленный по ГОСТ 14637-89 | 5/Ст3сп(Ст3пс) | ГОСТ 14637-89; ГОСТ 19903-2015 | Стандарт на ТУ | т | ГОСТ 14637-89 | 10.84 | ДП | Текущий | Ремонт
[6 empty] | Стандарт на сортамент | т | ГОСТ 19903-2015
[6 empty] | Марка стали | т | Ст3сп(Ст3пс)
[6 empty] | Толщина | т | 5
5 | 09 0001.01:00505 | Круг стальной 14/Ст3пс | Прокат горячекатаный круглый диаметром 14 мм по ГОСТ 2590-2006 из стали марки Ст3пс изготовленный по ГОСТ 535-2005 | 14/Ст3пс | ГОСТ 535-2005; ГОСТ 2590-2006 | Стандарт на ТУ | т | ГОСТ 535-2005 | 0.8 | ДП | Текущий | Ремонт
[6 empty] | Стандарт на сортамент | т | ГОСТ 2590-2006
[6 empty] | Марка стали | т | Ст3пс
[6 empty] | Диаметр | т | 14
6 | 09 0002.03:00151 | Швеллер стальной 16П/Ст3пс | Швеллер горячекатаный с параллельными гранями полок номер 16П по ГОСТ 8240-97 из стали марки Ст3пс изготовленный по ГОСТ 535-2005 | 16П/Ст3пс | ГОСТ 535-2005; ГОСТ 8240-97 | Марка стали | т | Ст3пс | 1 | ДП | Текущий | Ремонт
[6 empty] | Стандарт на сортамент | т | ГОСТ 8240-97
[6 empty] | Уклон полок | т | П
[6 empty] | Стандарт на ТУ | т | ГОСТ 535-2005
[6 empty] | Размер | т | 16