## Лот 1 Яйвинская ГРЭС
Лот 1 | Яйвиская ГРЭС
№ п/п | Код НЕ | Наименование НЕ | Полное описание НЕ | Марка, типоразмер и т.п. | ГОСТ, ТУ | Ед.изм. | Количество, ед | Срок поставки (пер.оказ.услуг)
1 | 35 0000.01:00278 | Кабель АВВГнг 4х150-1 | Кабель силовой с алюминиевой жилой с ПВХ изоляцией в оболочке из ПВХ-пластиката пониженнной горючести без защитного покрова АВВГнг 4х150-1 1кВ |  | ТУ 16-705.426-86 | км | 0.1428 | 2018-06-15
2 | 35 0000.01:00979 | Кабель АВВГнг(А)-LS 5х70мс(n,pe)-1 | Кабель силовой АВВГнг(А)-LS 5х70мс(n,pe)-1 материал изоляции поливинилхлоридные композиции материал жил алюминий вид брони и защитного покрова без защитного покрова номинальное напряжение 1кВ общее число токопроводящих жил 45 конструкция токопроводящих жил многопроволочная жила сечение основных токопроводящих жил 70мм2 |  | ТУ 16.К71-310-2001 | км | 0.0918 | 2018-06-15
3 | 35 0000.01:00803 | Кабель АВВГнг(А)-LS-5х6-0,66(OKNPE) | Кабель силовой АВВГнг(А)-LS-5х6-0,66(OKNPE) изоляция ПВХ класс горючести А напряжение 0,66кВ |  | ТУ 16.К03-52-2011 | км | 0.3366 | 2018-06-15
4 | 35 0000.02:00396 | Провод ПЭТВСД 1,8х5,1 | Провод медный прямоугольный изолированный теплостойкий ПЭТВСД 1,81х5,1 с высокопрочной эмалью и двумя слоями обмотки из стеклянных нитей с пропиткой теплостойким лаком |  | ТУ 16.К50-069-98 | кг | 1488 | 2018-06-15
5 | 35 0000.02:00408 | Провод МГТФЭ 4х0,5 | Провод МГТФЭ 4х0,35 – многожильный экранированный медный монтажный провод с изоляцией из фторопласта, представляющий собой несколько скрученных проводов МГТФ с наложенным экраном из медной луженой проволоки. |  |  | км | 0.05 | 2018-06-15
Адрес поставки: |  | Филиал «Яйвинская ГРЭС» ПАО «Юнипро» 618340, Пермский край, г. Александровск, п. Яйва, ул. Тимирязева, д.5