## Детальная спецификация
Cпецификация №1
№ п/п | Код НЕ | Наименование НЕ | Полное описание | Марка, типоразмер и т.п. | Гост, ТУ | Технические характеристики |  |  | Кол-во
[6 empty] | Параметр | Ед. изм. | Значение
1 | 2 | 3 | 4 | 5 | 6 | 7 | 8 | 9 | 10
1 | 37 0000.06:01196 | Клапан 02.3.9 66094/23551/2 HP Valves | Клапан угловой 02.3.9 чертеж 66094/23551/2 HP Valves DN 3" PN 1500 | 02.3.9 66094/23551/2 | НД Производителя | Назначение | шт | запорно-регулирующий | 1
[6 empty] | Материал уплотнений | шт | графит
[6 empty] | Тип привода | шт | электрический
[6 empty] | Способ соединения | шт | приварка
[6 empty] | Условное давление Ру | шт | 250
[6 empty] | Материал уплотнительных поверхностей | шт | стеллит
[6 empty] | Условный проход Ду | шт | 80
[6 empty] | Материал корпуса | шт | 105N
2 | 37 0000.06:01195 | Клапан 02.3.9 66094/23552/2 HP Valves | Клапан угловой 02.3.9 чертеж 66094/23552/2 HP Valves DN 3" PN 900lbs | 02.3.9 66094/23552/2 | НД Производителя | Способ соединения | шт | приварка | 1
[6 empty] | Условный проход Ду | шт | 80
[6 empty] | Назначение | шт | запорно-регулирующий
[6 empty] | Тип привода | шт | электрический
[6 empty] | Материал уплотнений | шт | графит
[6 empty] | Условное давление Ру | шт | 150
[6 empty] | Материал корпуса | шт | 105N
[6 empty] | Материал уплотнительных поверхностей | шт | стеллит
3 | 37 0000.06:01197 | Клапан 02.1 66094/23183/2 HP Valves | Клапан 02.1 чертеж 66094/23183/2 HP Valves DN 2" PN 2500lbs | 02.1 66094/23183/2 | НД Производителя | Назначение | шт | запорный | 1
[6 empty] | Способ соединения | шт | приварка
[6 empty] | Условный проход Ду | шт | 50
[6 empty] | Тип привода | шт | маховик
[6 empty] | Материал уплотнительных поверхностей | шт | стеллит
[6 empty] | Материал уплотнений | шт | графит
[6 empty] | Условное давление Ру | шт | 420
[6 empty] | Материал корпуса | шт | A182-F12