## Лист1
Директор филиала "Берёзовский"
ООО "Юнипро Инжиниринг"
____________ Сокоушин И. Г.
СГМ | [13 empty] | "_____" _______________2018 г.
Заявка-спецификация № 415
Потребность в приобретении МТР для механизации ремонтно-восстановительных работ энергоблока №3 филиала "Березовская ГРЭС" ПАО "Юнипро"
Ликвидация последствий аварии на энергоблоке №3 на базе ПСУ-800 филиала "Березовская ГРЭС" ПАО "Юнипро"
№ поз. | НЕ | ППУ | Наименование | Марка, типо- размер | №ППУ | Тех. параметры | Обозначение документа | Ед. изм. | Количество | Масса, тн | Цена ед. тн, без НДС в руб. | Плановая стоимость, без НДС в руб. | Срок поставки | Предполагаемое предприятие- изготовитель продукции | Подразделение- заявитель, Ф.И.О. телефон тех. куратора | Наименование работ, для которых приобретаются МТР
1 | 2 | 3 | 4 | 5 | 4 | 6 | 6 | 7 | 8 | 9 | 9 | 10 | 11 | 12 | 13 | 14
1 | 31 7000.01:00095 |  | Таль электрическая канатная передвижная | Т10752 |  | г/п 12,5т, комплектно с электродвигателями подъёма и передвижения. Высота подъёма – 12.0 м. Токопровод – кабельный. Тип управления – с пола. Скорость, м/с: • Подъёма – 0.067; • Передвижения – 0.33. Группа классификации механизма М5 (3М по ГОСТ 25835) Тип и профиль пути – двутавр 45М ГОСТ 19425-74 |  | шт. | 2 | [5 empty] | Главный механик Филиала "Березовский" ООО "Юнипро Инжиниринг" Б.Н. Сватус м/т 8 906 910 93 29 | Ремонтно-восстановительные работы блока №3 филиала "Березовская ГРЭС" ПАО "Юнипро"
2 | 33 0000.01:01023 |  | Электродвигатель механизма передвижения для тали электрической канатной передвижной г/п 12,5т, высотой подъёма - 12м. Напряжение – 380 В Номинальный ток -1.2 А Частота – 50Гц Частота вращения -1320 об/мин Степень защиты по ГОСТ 17494 –IP54 | АИР 63В6ЕК2 У2 0,25 кВт |  | Напряжение – 380 В Номинальный ток -1.2 А Частота – 50Гц Частота вращения -1320 об/мин Степень защиты по ГОСТ 17494 –IP54 |  | шт. | 1
3 | 31 7000.01:00125 |  | Таль электрическая мельницы-вентилятора | ТЭ-100-5110-1РТУ2 |  | г/п 1т, комплектно с электродвигателями механизмов подъёма и перемещения, пультом управления |  | шт. | 5
4 | 31 7000.01:00130 |  | Таль электрическая канатная передвижная | MPM410H18V8-2X1N20 |  | г/п 2 т Высота подъема - 18 м. Тип и профиль пути – двутавр 24М ГОСТ 19425-74, длина подкранового пути – 12 м., радиус поворота –6.0 м. Режим работы – 2К по ГОСТ 25835. Степень защитыэлектродвигателя по ГОСТ 17494 – IP54. Подвод питания троллейным шинопроводом IP44. Категория размещения по ГОСТ 15150-69 - У3. Тип управления – с пола. Исполнение - ОПИ. Таль не крановая – 4-х кнопочный пульт. Температура окр. среды от «- 20°C» до «+ 40°С». |  | шт. | 2
4 | 31 7000.01:00131 |  | Таль электрическая канатная передвижная | MPM410H18V8-2X1N20 |  | г/п 2 т Высота подъема - 18 м. Тип и профиль пути – двутавр 24М ГОСТ 19425-74, длина подкранового пути – 12 м., радиус поворота – 3.2 м. Режим работы – 2К по ГОСТ 25835. Степень защитыэлектродвигателя по ГОСТ 17494 – IP54. Подвод питания троллейным шинопроводом IP44. Категория размещения по ГОСТ 15150-69 - У3. Тип управления – с пола. Исполнение - ОПИ. Таль не крановая – 4-х кнопочный пульт. Температура окр. среды от «- 20°C» до «+ 40°С». |  | шт. | 1
итого
|  |  | Заместитель директора по экономике и финансам | [8 empty] | А.Г. Давлетова
|  |  | Начальник ССКиТН | [8 empty] | А.В. Альтах
|  |  | Начальник ОЗиСЛ | [8 empty] | Н. Н. Неволина
|  |  | Главный механик | [8 empty] | Б.Н. Сватус
|  |  | Механик по кранам | [8 empty] | В.М. Капирусов