## Техническая часть
Приложение №2
Техническая часть к Документации по открытому запросу предложений № 1436 от 05.07.2018 г.
Общее название продукции: Привод электрический PME 120-AL с интегрированным электронным блоком EAL 823 ABB для нужд филиала «Шатурская ГРЭС» ПАО «Юнипро».
№ п/п | Наименование | Полное описание | ГОСТ, ТУ | Ед.изм. | Количество, ед
1 | Элетропривод PME 120 AL с EAI 823 ABB | Элетропривод четвертьоборотный рычажный PME 120 AL с интегрированным электронным блоком EAI 823 ABB потребляемая мощность: 200Вт; температура воздуха при эксплуатации: -10+55град.; степень защиты: IP66; угол поворота: 90градусов; крутящий момент: 100Нм; частота: 50Гц; номинальное напряжение: 230В; вид управления: открыто-закрыто | НД Производителя | шт. | 1
Срок поставки: до 15 октября 2018г.