## техническая часть
Техническая часть к Документации по открытому запросу предложений № 87 от 06.07.2018 г.
Лот 1. Общее название продукции: Насосы гидроподъема для нужд филиала «Берёзовская ГРЭС» ПАО «Юнипро». Срок поставки: до 28.09.2018 г.
№ п/п | Наименование МТР | Полное описание | ГОСТ, ТУ | Ед. изм. | Кол-во, ед.
1 | Насос МВН30-320М | Насос трехвинтовой объемный МВН30-320М подача: не менее 4,5л/с; давление насоса: до 120кгс/см2; частота вращения: 3000об/мин | НД Производителя | шт | 2
Продукция должна поставляться на европаллетах, упаковка ТМЦ должна быть прикреплена к паллете пластиковой или металлической упаковочной лентой и при необходимости обмотана стрейч-пленкой.