## Техническая часть
Приложение №2
Техническая часть к Документации по открытому запросу предложений № 1431 от 06.07.2018 г.
Общее название продукции: Автомобиль Тойота Рав 4 для нужд филиала «Шатурская ГРЭС» ПАО «Юнипро».
№ п/п | Наименование | Полное описание | ГОСТ, ТУ | Ед. изм. | Кол-во, ед
1 | Автомобиль Toyota RAV4 | Toyota RAV4 престиж | НД Производителя | шт | 1
Срок поставки: |  | сентябрь 2018г
ТЕХНИЧЕСКИЕ ТРЕБОВАНИЯ
на приобретение Автомобиля Тойота Рав 4
1. Технические характеристики:
| № п/п | Перечень основных данных и требований | Содержание основных данных и требований
| 1 | Наименование | Toyota RAV4 в комплектации Престиж
| 2 | Марка | Toyota RAV4
| 3 | Ед. изм | шт.
| 4 | Кол-во | 1
| 5 | Технические характеристики | Двигатель 2,5 л бензиновый
Максимальная выходная мощность 132 кВт (180 л. с.) при 6000 об/мин
Коробка передач 6 АКПП
Тип привода Полный
Габаритные размеры (мм) 4605/1845/1715
Снаряженная масса (кг) 1670-1705
Размер шин 235/55 R18
Объем багажного отделения (л) 577
2. Основные требования к комплектации:
- цвет кузова черный металлик;
- светодиодные фары ближнего и дальнего света;
- светодиодные дневные ходовые огни;
- омыватели фар;
- система головного освещения с автоматическим отключением «Follow me home»;
- передние противотуманные фары;
- светодиодные задние фонари;
- рейлинги на крыше;
- тонировка задних боковых стекол и заднего стекла согласно ГОСТУ;
- молдинги на нижней части переднего и заднего бамперов;
- брызговики передние и задние;
- шины 235/55 R18 «NOKIAN HAKKA Black 2 Run Flat»;
- легкосплавные колесные диски с логотипом «Тойота»;
- полноразмерное запасное колесо на легкосплавном диске;
- электроусилитель рулевого управления (EPS);
- мультифункциональное рулевое колесо с кожаной обивкой;
- регулировка рулевой колонки по вылету и наклону;
- обогрев рулевого колеса;
- передние электрические стеклоподъемники;
- боковые зеркала заднего вида с обогревом, электрорегулировкой и электроприводом складывания;
- электрохромное внутрисалонное зеркало заднего вида;
- электрообогрев любового стекла;
- обогрев форсунок стеклоомывателя;
- двухзонный климат-контроль;
- дополнительный отопитель салона;
-- автономный обогреватель типа «WEBASTO AIR EVO 55»;
- датчик света;
- датчик дождя;
- задние датчики парковки;
- передние датчики парковки;
- датчики давления в шинах;
- элементы передней панели с отделкой кожей;
- обивка сидений кожей черного цвета;
- сдвижной центральный подлокотник;
- складываемый задний подлокотник;
- сиденье водителя с электрорегулировкой поясничной опоры;
- электропривод водительского сиденья в 8 направлениях;
- память водительского сиденья в двух положениях;
- обогрев передних сидений;
- обогрев задних сидений;
- подсветка в зоне ног водителя и переднего пассажира;
- складываемый второй ряд сидений в пропорции 60:40;
- электропривод багажной двери с регулировкой по высоте и функцией памяти и бесконтактным сенсором;
- сеть для крепления багажа и шторка багажного отделения;
- интеллектуальная система доступа в автомобиль и запуск двигателя нажатием кнопки «Smart Entry & Push Start»;
- цветной дисплей на панели приборов TFT 4.2'';
- аудиосистема AM/FM/CD с 6 динамиками;
- коммуникационная система «Bluetooth»;
- аудио разъем (AUX);
- USB разъем;
- 7" цветной LCD дисплей на центральной консоли;
- мультимедийная система «Toyota Touch 2» с функцией прокрутки меню “Flick function”;
- антиблокировочная система тормозов (ABS);
- система распределения тормозного усилия (EBD);
- усилитель экстренного торможения (BAS);
- антипробуксовочная система (TRC);
- система помощи при спуске по склону (DAC);
- система курсовой устойчивости VSC+: (VSC-EPS);
- интегрированная система активного управления IDDS;
- система стабилизации прицепа (TSC);
- система помощи при подъеме по склону (HAC);
- подушки безопасности (2 фронтальные, 2 боковые, 2 шторки безопасности,
коленная подушка безопасности водителя);
- система вызова экстренных оперативных служб «Эра Глонасс»;
- иммобилайзер;
- центральный замок с дистанционным управлением;
- автосигнализация с дистанционным управлением и обратной связью;
- механическая блокировка АККП;
- механическая блокировка рулевого колеса;
- механическая защита замка капота;
- защита картера двигателя (алюминиевая),
- защита АКПП (алюминиевая);
- защита заднего редуктора (алюминиевая).
3. Дополнительные требования комплектации (желательные требования):
- запасные 18-дюймовые легкосплавные диски - 4 шт.
- запасные автошины шипованные (зимние) 235/55 R18 – 4шт., желательно «Nокиа Hаккаpeliita 9»
- резиновые ковры (салон и багажник).
- быстросъемное прицепное устройство (фаркоп);
4. Основные технические требования:
Год изготовления не ранее 2018 года;
Наличие сертификата на поставляемую продукцию;
Соответствие поставляемого оборудования характеристикам согласно прилагаемому паспорту.
5. Дополнительные требования:
- Своевременная поставка надлежащего качества;
- Гарантийный срок не менее 3 лет.
6. Требования к приемке:
- продукция должна соответствовать качеству и комплектности;
- приемка продукции по количеству должна осуществляться в соответствии с накладной;
- приёмка продукции по количеству и качеству должна осуществляться в соответствии с инструкциями Госарбитража о порядке приемки продукции по количеству №П-6 от 15.06. 1965г. и качеству №П-7 от 25.04.1966г. с последующими изменениями;
7. Перечень документации:
- Договор купли-продажи;
- паспорт транспортного средства (ПТС);
- сервисная книжка;
- инструкция по эксплуатации автомобиля на русском языке;
- набор водителя.
8. Гарантии поставщика:
Поставщик гарантирует покупателю соответствие качества и комплектности поставляемой продукции стандартам завода-изготовителя, а так же соответствие Техническому регламенту о безопасности колесных транспортных средств (в ред. Постановлений Правительства РФ от 10.09.2010 N 706, от 06.10.2011 N 824).

## Лист1
Основные требования комплектации:
- цвет кузова черный металлик;
- светодиодные фары ближнего и дальнего света;
- светодиодные дневные ходовые огни;
- омыватели фар;
- система головного освещения с автоматическим отключением «Follow me home»;
- передние противотуманные фары;
- светодиодные задние фонари;
- рейлинги на крыше;
- тонировка задних боковых стекол и заднего стекла согласно ГОСТУ;
- молдинги на нижней части переднего и заднего бамперов;
- брызговики передние и задние;
- шины 235/55 R18 «NOKIAN HAKKA Black 2 Run Flat»;
- легкосплавные колесные диски с логотипом «Тойота»;
- полноразмерное запасное колесо на легкосплавном диске;
- электроусилитель рулевого управления (EPS);
- мультифункциональное рулевое колесо с кожаной обивкой;
- регулировка рулевой колонки по вылету и наклону;
- обогрев рулевого колеса;
- передние электрические стеклоподъемники;
- боковые зеркала заднего вида с обогревом, электрорегулировкой и электроприводом складывания;
- электрохромное внутрисалонное зеркало заднего вида;
- электрообогрев любового стекла;
- обогрев форсунок стеклоомывателя;
- двухзонный климат-контроль;
- дополнительный отопитель салона;
-- автономный обогреватель типа «WEBASTO AIR EVO 55»;
- датчик света;
- датчик дождя;
- задние датчики парковки;
- передние датчики парковки;
- датчики давления в шинах;
- элементы передней панели с отделкой кожей;
- обивка сидений кожей черного цвета;
- сдвижной центральный подлокотник;
- складываемый задний подлокотник;
- сиденье водителя с электрорегулировкой поясничной опоры;
- электропривод водительского сиденья в 8 направлениях;
- память водительского сиденья в двух положениях;
- обогрев передних сидений;
- обогрев задних сидений;
- подсветка в зоне ног водителя и переднего пассажира;
- складываемый второй ряд сидений в пропорции 60:40;
- электропривод багажной двери с регулировкой по высоте и функцией памяти и бесконтактным сенсором;
- сеть для крепления багажа и шторка багажного отделения;
- интеллектуальная система доступа в автомобиль и запуск двигателя нажатием кнопки «Smart Entry & Push Start»;
- цветной дисплей на панели приборов TFT 4.2'';
- аудиосистема AM/FM/CD с 6 динамиками;
- коммуникационная система «Bluetooth»;
- аудио разъем (AUX);
- USB разъем;
- 7" цветной LCD дисплей на центральной консоли;
- мультимедийная система «Toyota Touch 2» с функцией прокрутки меню “Flick function”;
- антиблокировочная система тормозов (ABS);
- система распределения тормозного усилия (EBD);
- усилитель экстренного торможения (BAS);
- антипробуксовочная система (TRC);
- система помощи при спуске по склону (DAC);
- система курсовой устойчивости VSC+: (VSC-EPS);
- интегрированная система активного управления IDDS;
- система стабилизации прицепа (TSC);
- система помощи при подъеме по склону (HAC);
- подушки безопасности (2 фронтальные, 2 боковые, 2 шторки безопасности,
коленная подушка безопасности водителя);
- система вызова экстренных оперативных служб «Эра Глонасс»;
- иммобилайзер;
- центральный замок с дистанционным управлением;
- автосигнализация с дистанционным управлением и обратной связью;
- механическая блокировка АККП;
- механическая блокировка рулевого колеса;
- механическая защита замка капота;
- защита картера двигателя (алюминиевая),
- защита АКПП (алюминиевая);
- защита заднего редуктора (алюминиевая).