## Лист1
ТЕХНИЧЕСКАЯ ЧАСТЬ
Срок поставки - до 31 августа 2018г. желательно
Заявка PR062430
№ п/п | Наименование МТР | Полное описание | ГОСТ, ТУ | Ед.изм. | Количество, ед
1 | Извещатель АГАТ-СП5У/1 | Извещатель однопозиционный радиоволновый АГАТ-СП5У/1; длина зоны обнаружения до 60 м. Предназначен для охраны локальных площадок и небольших участков периметра: автостоянки, ворота, стены, крыши. | НД Производителя | шт | 3
2 | Извещатель РАДИЙ-2/3 | Извещатель охранный радиоволновый линейный РАДИЙ-2/3 предназначен для использования в качестве средства охранной сигнализации и обеспечивает обнаружение человека, пересекающего зону обнаружения. Длина зоны обнаружения 10…50 м. | НД Производителя | шт | 2
3 | Считыватель С2000-Proxy Болид | Болид С2000-Proxy считыватель, применяется в системах охраны и в системах контроля и управления доступом (СКД); дистанция считывания до 7 см; интерфейс подключаемых приборов Dallas Touch Memory; степень защиты корпуса IР20; тип монтажа настенный врезной | НД Производителя | шт | 2
4 | Оповещатель Астра-10 исп.1 | Оповещатель охранно-пожарный световой Астра-10 исполнение 1; прозрачный корпус красного цвета; светодиоды высокой яркости; питание универсальное (~220 В или =12 В); | НД Производителя | шт | 10
5 | Источник РИП-12 исп.01 | Источник питания резервированный со звуковым сигнализатором РИП-12 исп.01 напряжение сети 150-250В выходное напряжение от сети 13,6В от АКБ 10-14,2В номинальный выходной ток 3А емкость АКБ 17Ач | НД Производителя | шт | 1
6 | Видеокамера сетевая (IP) IXE11 Pelco | Видеокамера сетевая (IP) IXE11 Pelco | НД Производителя | шт | 3
7 | Видеокамера SCB-5000P Samsung | Видеокамера SCB-5000P Samsung | НД Производителя | шт | 3
8 | Приемопередатчик TTP111VT SC&T | Приемопередатчик TTP111VT SC&T видеосигнала по витой паре на 300 м; имеет 1 канал под BNC; пассивный; витая пара под клеммы | НД Производителя | шт | 10
9 | Объектив YV5x2.7R4B-SA2(L) Fujinon | Объектив YV5x2.7R4B-SA2(L) Fujinon 1/3"; 2,7-13,5мм; 99-20град.; F1,3; DD; IR; CS(MM) | НД Производителя | шт | 3
10 | Термокожух WHT465-IP Wizebox | Термокожух WHT465-IP Wizebox защищает IP телекамеру с фиксированным или вариообъективом от неблагоприятных воздействий окружающей среды в условиях умеренного климата; температурный режим эксплуатации термокожуха, гр. С: -40..+40; класс защиты от воздействия окружающей среды IP66(полная защита от пыли; защита от водяных струй с любых направлений) | НД Производителя | шт | 2
11 | Видеокамера S5118-EG1 Pelco | Видеокамера IP S5118-EG1 Pelco | НД Производителя | шт | 1
12 | Коммутатор EDS-508A-SS-SC MOXA | Коммутатор EDS-508A-SS-SC MOXA | НД Производителя | шт | 3
13 | Коммутатор EDS-510A-1GT2SFP-T MOXA | Коммутатор EDS-510A-1GT2SFP-T MOXA управляемый коммутатор 7x10/100BaseTX; 1xGigabit витая пара; 2xGigabit SFP(оптика) | НД Производителя | шт | 3
14 | Кнопка Болид С2000-КТ | Кнопка адресная тревожная Болид С2000-КТ питание по двухпроводной линии от С2000-КДЛ; до 127 адресов; рабочая температура: -30+50град. | НД Производителя | шт | 2
15 | Преобразователь С2000-Ethernet | Преобразователь интерфейса С2000-Ethernet RS485 RS232 в Ethernet | НД Производителя | шт | 2
16 | Блок контроля С2000-КДЛ | Блок контроля С2000-КДЛ двухпроводной линии до 127 извещателей | НД Производителя | шт | 2
17 | Расширитель С-2000-АР8 | Расширитель адресный С-2000-АР8 | НД Производителя | шт | 1
18 | Источник ИБП СКАТ-2400И7 | Источник бесперебойного питания СКАТ-2400И7 24В; 4,5А; кратковременно и в режиме резерва до 5А; пластиковый корпус под 2 АКБ 12Ач; соответствует ФЗ 123 и ГОСТ Р 53325-2012: 3 индикатора и информационный выход защита выхода от перегрузки и КЗ; защита АКБ от глубокого разряда; КЗ и переполюсовки; контроль наличия АКБ; холодный пуск | НД Производителя | шт | 1
19 | Аккумулятор AP 12-12 | Аккумулятор AP 12-12 напряжение 12В; емкость 12А/ч; размер 151х98х95мм; вес 4кг | НД Производителя | шт | 10
20 | Преобразователь С2000-ПИ | Преобразователь интерфейса RS232-RS485 С2000-ПИ | НД Производителя | шт | 1
21 | Считыватель Suprema Biostation BSH-OC | Считыватель отпечатков пальцев Suprema Biostation BSH-OC с клавиатурой; встроенный считыватель карт 125кГц HID; оптический сенсор; ПО для настройки в комплекте; лицензия: до 20 устройств; до 2 рабочих мест | НД Производителя | шт | 1
22 | Извещатель Призма-2/100 Н | Извещатель Призма-2/100 Н радиовоолновый линейный охраны периметров; длина зоны обнаружения 5-100м; ширина зоны обнаружения 0,4-3м(регулируется); Uпит.10-36В; Iпотр.25мА; IP65; tраб.-50…+50°С; 205х205х45мм | НД Производителя | шт | 3
23 | Извещатель Призма-2/300H | Извещатель охранный радиоволновый объемный Призма-2/300H; длина ЗО 5-300м; ширина ЗО 0,4-3м(регул.); Uпит.10…36В; Iпотр.25мА; IP65; tраб.-50-+50°С; 205х205х45мм | НД Производителя | шт | 3
24 | Средство Зебра 84(24) | Средство обнаружения радиоволновое однопозиционное Зебра 84(24) | НД Производителя | шт | 3
25 | Извещатель Анчар-40 | Извещатель охранный радиоволновый Анчар-40 извещатель представляет собой автоматический однопозиционный радиолокатор с зоной обнаружения типа «штора» и обнаруживает человека, пересекающего ЗО (в том числе ползком; ширина зоны обнаружения - не более 1 м; длина зоны обнаружения от 12 до 40 м; диапазон рабочих напряжений питания от 10,2 до 30,0 В | НД Производителя | шт | 3
26 | Датчик ДПМГ-2/100 | Датчик положения створок ворот магнитогерконовый ДПМГ-2/100 артикул 00066512 | НД Производителя | шт | 10
27 | Блок С2000-БКИ | Блок контроля и индикации С2000-БКИ для отображения состояния и управления 60 разделами в составе интегрированной системы безопасности Орион | НД Производителя | шт | 2
28 | Пульт С2000М | Пульт контроля и управления охранно-пожарный С2000М АЦДР.426469.027 системы охраны интегрированной Орион | НД Производителя | шт | 1
29 | Извещатель Импульс-мини 1/500 НКС | Извещатель охранный проводноволновой линейный Импульс-мини 1/250 НКС 223910 | НД Производителя | шт | 6
30 | Извещатель Импульс-мини 1/250 НКС | Извещатель однофланговый проводно-волновой Импульс-мини 1/250 НКС | НД Производителя | шт | 4
31 | Панель VIDEOMAX-Y3B-01 | Панель коммутационная VIDEOMAX-Y3B-01 с защитой видеосигнала | НД Производителя | шт | 1
32 | Видеоусилитель-разветвитель CD1632A | Видеоусилитель-разветвитель CD1632A | НД Производителя | шт | 1
33 | Приемник ТРА016 | Приемник видеосигнала активный 16-ти канальный ТРА016 с комплектным блоком питания | НД Производителя | шт | 1
34 | Телекамера STC-3002/3 | Телекамера STC-3002/3 день/ночь | НД Производителя | шт | 3
35 | Термокожух STH-3230D-PSU1 | Термокожух STH-3230D-PSU1 для видеокамеры | НД Производителя | шт | 3
36 | Термокожух STH-3230D Smartec | Термокожух STH-3230D Smartec степень защиты IP67 | НД Производителя | шт | 3
37 | Объектив STL-2712DC Smartec | Объектив вариофокальный STL-2712DC Smartec с АРД | НД Производителя | шт | 3
38 | Устройство SP001P-AC220 SC&T | Устройство защиты цепей питания SP001P-AC220 SC&T | НД Производителя | шт | 10
39 | Извещатель РАДОН-П-02 | Извещатель охранный линейный радиоволновый РАДОН-П-02; длина зоны обнаружения (30) - 20-100м; | НД Производителя | шт | 2
40 | Извещатель СПЭК-1113 | Извещатель охранный пожарный линейный оптико-электронный СПЭК-1113 | НД Производителя | шт | 2
41 | Блок Багульник-М 2ДИ(ТГП) | Блок обработки сигналов Багульник-М 2ДИ(ТГП) | НД Производителя | шт | 1
42 | Измеритель напряжения P-2 Sonel | Измеритель напряжения для измерения и индикации напряжений переменного и постоянного тока P-2 Sonel диапазон измерения 6-750В степень защиты IP65 | НД Производителя | шт | 4
43 | Локатор MS6818 Mastech | Локатор кабельный(кабелеискатель) MS6818 Mastech | НД Производителя | шт | 1
44 | Тестер кабельный NETcat Micro NC-100 | Тестер кабельный NETcat Micro NC-100 | НД Производителя | шт | 2
45 | Монитор IPTEST 8600 | Монитор тестовый IPTEST 8600 для проверки IP камер для поиска неисправности кабеля | НД Производителя | шт | 2