## Лист1
Лот №1 БГРЭС Приложение №1 |  | срок поставки до 10.12.2018г.
№ п/п | Код НЕ | Наименование НЕ | Полное описание НЕ | Марка, типоразмер и т.п. | ГОСТ, ТУ | Ед.изм. | Количество, ед
1 | 37 9100.01:00585 | Привод SA 07.2-F10 AUMA 13266501 | Привод многооборотный SA 07.2-F10 AUMA 13266501 режим работы: S2-15мин(запорный); напряжение переменного тока: 380В; 50 Гц; 3ф; выходная скорость: 22об/мин; диапазон крутящего момента: 10-30Нм; тип смазки: F15; степень защиты: IP68; допустимая температура окружающей среды: -40+80град.; мощность двигателя: 0,06кВт; In: 0,6A; Imax: 0,7A; cos phi: 0,57; выходная скорость двигателя: 2800об/мин | SA 07.2-F10 | НД Производителя | шт | 1
2 | 37 9100.01:00584 | Привод SA 07.2-F10 AUMA 13233111 | Привод многооборотный SA 07.2-F10 AUMA 13233111 режим работы: S2-15мин(запорный); напряжение переменного тока: 380В; 50Гц; 3ф; выходная скорость: 32об/мин; диапазон крутящего момента 10-30Нм; тип смазки F15; степень защиты: IP68; допустимая температура окружающей среды: -40+80град.; мощность двигателя: 0,1кВт; In: 1,0A; Imax: 2,5A; cos phi: 0,42; выходная скорость двигателя: 1400об/мин | SA 07.2-F10 | НД Производителя | шт | 1
3 | 37 9100.01:00574 | Привод SA 07.6-F10 AUMA 13266507 | Привод многооборотный SA 07.6-F10 AUMA 13266507 режим работы: S2 15мин(запорный); напряжение переменного тока: 380В 50Гц 3ф; выходная скорость: 32об/мин; диапазон крутящего момента: 20-60Нм; тип смазки: F15; степень защиты: IP68; допустимая температура окружающей среды: -40+80град.; мощность двигателя: 0,2кВт; In: 1,7A; Imax: 2,0A; cos phi: 0,42; выходная скорость: двигателя 1400об/мин | SA 07.6-F10 | НД Производителя | шт | 1
4 | 37 9100.01:00575 | Привод SA 07.6-F10 AUMA 13244707 | Привод многооборотный SA 07.6-F10 AUMA 13244707 режим работы: S2 15мин(запорный); напряжение переменного тока: 380В 50Гц 3ф; выходная скорость: 63об/мин; диапазон крутящего момента: 20-60Нм; тип смазки: F15; степень защиты: IP68; допустимая температура окружающей среды: -40+80град.; мощность двигателя: 0,4кВт; In: 1,7A; Imax: 2,4A; cos phi: 0,53; выходная скорость двигателя: 2800об/мин | SA 07.6-F10 | НД Производителя | шт | 1
5 | 37 9100.01:00576 | Привод SA 07.6-F07 AUMA 13240835 | Привод многооборотный SA 07.6-F07 AUMA 13240835 режим работы: S2 15мин(запорный); напряжение переменного тока: 380В 50Гц 3ф; выходная скорость: 16об/мин; диапазон крутящего момента: 20-60Нм; тип смазки: F15; степень защиты: IP68; допустимая температура окружающей среды: -40+80град.; мощность двигателя: 0,12кВт; In: 0,7A; Imax: 0,9A; cos phi: 0,52; выходная скорость двигателя: 2800об/мин | SA 07.6-F07 | НД Производителя | шт | 1
6 | 37 9100.01:00580 | Привод SA 10.2-F10 AUMA 13233122 | Привод многооборотный SA 10.2-F10 AUMA 13233122 режим работы: S2-15мин(запорный); напряжение переменного тока: 380В; 50Гц; 3ф; выходная скорость: 45об/мин; диапазон крутящего момента: 40-120Нм; тип смазки: F15; степень защиты: IP68; допустимая температура окружающей среды: -40+80град.; мощность двигателя: 0,4кВт; In: 2,6A; Imax: 3,2A; cos phi: 0,42; выходная скорость двигателя: 1400об/мин | SA 10.2-F10 | НД Производителя | шт | 1
7 | 37 9100.01:00579 | Привод SA 10.2-F10 AUMA 13244720 | Привод многооборотный SA 10.2-F10 AUMA 13244720 режим работы: S2-15мин(запорный); напряжение переменного тока: 380В; 50Гц; 3ф; выходная скорость: 90 об/мин; диапазон крутящего момента: 40-120Нм; тип смазки: F15; степень защиты: IP68; допустимая температура окружающей среды: -40+80град.; мощность двигателя: 0,7кВт; In: 3,2A; Imax: 4,2A; cos phi: 0,54; выходная скорость электродвигателя: 2800об/мин | SA 10.2-F10 | НД Производителя | шт | 1
8 | 37 9100.01:00586 | Привод SA 10.2-F10 AUMA 13244713 | Привод многооборотный SA 10.2-F10 AUMA 13244713 режим работы: S2-15мин(запорный); напряжение переменного тока: 380В; 50Гц; 3ф; выходная скорость: 125об/мин; диапазон крутящего момента: 40-120Нм; тип смазки: F15; степень защиты: IP68; допустимая температура окружающей среды: -40+80град.; мощность двигателя: 1,0кВт; In: 3,7A; Imax: 5,5A; cos phi: 0,64; выходная скорость электродвигателя: 2800об/мин | SA 10.2-F10 | НД Производителя | шт | 1
9 | 37 9100.01:00581 | Привод SAR 07.6-F10 AUMA 13235014 | Привод многооборотный SAR 07.6-F10 AUMA 13235014 режим работы: S4-25мин(регулирование); напряжение переменного тока: 380В; 50Гц; 3ф; выходная скорость: 22об/мин; крутящий момент: 30-60Нм; тип смазки: F15; степень защиты: IP68; допустимая температура окружающей среды: -40+60град.; мощность двигателя: 0,12кВт; In: 0,7A; Imax: 1,1A; cos phi: 0,52; выходная скорость электродвигателя: 2800об/мин | SAR 07.6-F10 | НД Производителя | шт | 1
10 | 37 9100.01:00577 | Привод SAR 07.6-F10 AUMA 13276452 | Привод многооборотный SAR 07.6-F10 AUMA 13276452 режим работы: S4 25мин(регулирование); напряжение переменного тока: 380В 50Гц 3ф; выходная скорость: 32об/мин; диапазон крутящего момента: 30-60Нм; тип смазки: F15; степень защиты: IP68; допустимая температура окружающей среды: -40+60град.; мощность двигателя: 0,2кВт; In: 1,7A; Imax: 2,0A; cos phi: 0,42; выходная скорость двигателя: 1400об/мин | SAR 07.6-F10 | НД Производителя | шт | 1
11 | 37 9100.01:00588 | Привод SAR 07.6-F10 AUMA 13256115 | Привод многооборотный SAR 07.6-F10 AUMA 13256115 режим работы: S4-25 ED(регулирование); напряжение переменного тока: 380В; 50Гц; 3ф; выходная скорость: 45об/мин; крутящий момент 30-60Нм; тип смазки: F15; степень защиты: IP68; допустимая температура окружающей среды: -40+60град.; мощность двигателя: 0,4кВт; In: 1,6A; Imax: 1,7A; cos phi: 0,53; выходная скорость электродвигателя: 2800об/мин | SAR 07.6-F10 | НД Производителя | шт | 1
12 | 37 9100.01:00578 | Привод SAR 07.6-F10 АМ 01.1 Auma Matic 13235602 | Привод многооборотный SAR 07.6-F10 АМ 01.1 Auma Matic 13235602 режим работы: S4-25 ED(регулирование); напряжение переменного тока: 380В; 50Гц; 3ф; выходная скорость: 11об/мин; крутящий момент: 30-60Нм; тип смазки: F15; степень защиты: IP68; допустимая температура окружающей среды: -40/+60град.; мощность двигателя: 0,06кВт; In: 0,6A; Imax: 0,7A; cos phi: 0,38; выходная скорость электродвигателя: 1400об/мин | SAR 07.6-F10 АМ 01.1 | НД Производителя | шт | 1
13 | 37 9100.01:00589 | Привод SAR 10.2-F10 AUMA 13290511 | Привод многооборотный SAR 10.2-F10 AUMA 13290511 режим работы: S4-25 ED(регулирование); напряжение переменного тока: 380В; 50Гц; 3ф; выходная скорость: 45об/мин; крутящий момент: 60-120Нм; тип смазки: F15; степень защиты: IP68; допустимая температура окружающей среды: -40+60град.; мощность двигателя: 0,4кВт; In: 2,6A; Imax: 2,7A; cos phi: 0,42; выходная скорость электродвигателя: 1400об/мин | SAR 10.2-F10 | НД Производителя | шт | 1
14 | 37 9100.01:00582 | Привод SAR 10.2-F10 АМ 01.1 Auma Matic 40027347 | Привод многооборотный SAR 10.2-F10 АМ 01.1 Auma Matic 40027347 режим работы: S4-25 ED(регулирование); напряжение переменного тока: 380В; 50Гц; 3ф; выходная скорость: 16об/мин; крутящий момент: 60-120Нм; тип смазки: F15; степень защиты: IP68; допустимая температура окружающей среды: -40+60град.; мощность двигателя: 0,25кВт; In: 1,4A; Imax: 1,6A; cos phi: 0,52; выходная скорость электродвигателя: 2800об/мин | SAR 10.2-F10 АМ 01.1 | НД Производителя | шт | 1
15 | 37 9100.01:00432 | Электропривод SAR 10.2 AUMA | Электропривод SAR 10.2 AUMA | SAR 10.2 | НД Производителя | шт | 1
16 | 37 9100.01:00583 | Привод SAR 16.2-F16 АМ 02.1 Auma Matic 13256113 | Привод многооборотный SAR 16.2-F16 АМ 02.1 Auma Matic 13256113 режим работы: S4-25 ED(регулирование); напряжение переменного тока: 380В; 50Гц; 3ф; выходная скорость: 90об/мин; крутящий момент: 500-1000Нм; тип смазки: F15; степень защиты: IP68; допустимая температура окружающей среды: -40+60град.; мощность двигателя: 5,0кВт; In: 11,0A; Imax: 26,0A; cos phi: 0,8; выходная скорость электродвигателя: 2800об/мин | SAR 16.2-F16 АМ 02.1 | НД Производителя | шт | 1
17 | 37 9100.01:00436 | Электропривод SAExС 07.2-F07 AUMA | Взрывозащищенный многооборотный привод SAExС 07.2-F07 AUMA режим работы: S2 15мин(запорный); напряжение переменного тока: 380В 50Гц 3ф; выходная скорость: 22об/мин; диапазон крутящего момента: 10-30Нм; тип смазки: F15; степень защиты: IP68; допустимая температура окружающей среды: -40+40град.; мощность двигателя: 0,06кВт; In: 0,6A; Imax: 2,0А; cos phi: 0,57; выходная скорость электродвигателя: 2800об/мин | SAExС 07.2-F07 | НД Производителя | шт | 1
18 | 37 9100.01:00587 | Привод SAExС 14.2-F10 AUMA 13265398 | Привод взрывозащищенный многооборотный SAExС 14.2-F10 AUMA 13265398 режим работы: S2-15мин(запорный); напряжение переменного тока: 380В; 50Гц; 3ф; выходная скорость: 45об/мин; диапазон крутящего момента: 100-250Нм; тип смазки: F11; степень защиты: IP68; допустимая температура окружающей среды: -40+40град.; мощность двигателя: 0,75кВт; In: 2,6A; Imax: 5,3A; cos phi: 0,62; выходная скорость электродвигателя: 1400об/мин | SAExС 14.2-F10 | НД Производителя | шт | 1
19 | 37 9100.01:00590 | Привод SQ 05.2-F05 AUMA 23053968 | Привод неполнооборотный SQ 05.2-F05 AUMA 23053968 режим работы: S2-15мин; напряжение переменного тока: 380В; 50Гц; 3ф; диапазон крутящего момента: 100-150Нм; тип смазки: F15; степень защиты: IP68; допустимая температура окружающей среды: -40+70град.; мощность двигателя: 0,045кВт; In: 0,35A; Imax: 0,4A; cos phi: 0,5; выходная скорость электродвигателя: 1400об/мин | SQ 05.2-F05 | НД Производителя | шт | 1
20 | 37 9100.01:00591 | Привод SQ 12.2-F12 AUMA 23049204 | Привод неполнооборотный SQ 12.2-F12 AUMA 23049204 напряжение переменного тока: 380В 50Гц 3ф; диапазон крутящего момента 500-1200Нм; тип смазки: F15; степень защиты: IP68; допустимая температура окружающей среды: -40+70град.; мощность двигателя: 0,16кВт; In: 0,6A; Imax: 0,8A; cos phi: 0,48; выходная скорость электродвигателя: 2800об/мин | SQ 12.2-F12 | НД Производителя | шт | 1
21 | 37 9100.01:00508 | Электропривод OA15 BERNARD CONTROLS | Электропривод OA15 BERNARD CONTROLS | OA15 | НД Производителя | шт | 1