## Детальная спецификация
Детальная спецификация
№ п/п | Код НЕ | Наименование НЕ | Полное описание | Марка, типоразмер и т.п. | Гост, ТУ | Технические характеристики |  |  | Кол-во
[6 empty] | Параметр | Ед. изм. | Значение
1 | 2 | 3 | 4 | 5 | 6 | 7 | 8 | 9 | 10
1 | 34 6100.04:00598 | Светильник ДКУ Победа LED-80-K/K50 80Вт GALAD | Светильник светодиодный консольный ДКУ Победа LED-80-K/K50 80Вт GALAD 5000К степень защиты: IP65; количество ламп: 1 | Победа LED-80-K/K50 | НД Производителя | Тип источника света(лампы) | шт | светодиодный | 10
[6 empty] | Способ установки | шт | Консольный
[6 empty] | Степень защиты | шт | IP65
[6 empty] | Количество ламп | шт | 1
[6 empty] | Назначение | шт | уличное освещение
[6 empty] | Мощность ламп | шт | 80
2 | 34 6100.04:00344 | Светильник СДБ12Х-1600М-П-54(AC/DC) Астарта | Светильник светодиодный СДБ12Х-1600М-П-54 Астарта напряжение 220В переменного и постоянного тока для подъездов и наружного освещения количество ламп 1 мощность ламп 15Вт способ установки подвесное на крюк или трубу степень защиты IP54 | СДБ12Х-1600М-П-54(AC/DC) | НД Производителя | Назначение | шт | подъездов и наружного освещения | 19
[6 empty] | Количество ламп | шт | 1
[6 empty] | Мощность ламп | шт | 15 Вт
[6 empty] | Тип источника света(лампы) | шт | светодиодный
[6 empty] | Способ установки | шт | подвесное на крюк или трубу
3 | 34 6100.03:00093 | Прожектор COB 700W 85-245V B2 | Прожектор светодиодный COB 700W 85-245V B2 световой поток 63000-70000Лм; материал корпуса: алюминий; цвет корпуса: черный; тип крепления: поворотная лира; колба: силикатное закаленное стекло; рассеиватель прозрачный | COB 700W 85-245V B2 | НД Производителя |  | шт |  | 25