## Детальная спецификация
Детальная спецификация
№ п/п | Код НЕ | Наименование НЕ | Полное описание | Марка, типоразмер и т.п. | Гост, ТУ | Технические характеристики |  |  | Кол-во
[6 empty] | Параметр | Ед. изм. | Значение
1 | 2 | 3 | 4 | 5 | 6 | 7 | 8 | 9 | 10
1 | 52 1700.02:00009 | Конус КС-2 | Конус сигнальный окрашенный с двумя белыми полосами шириной 100мм из краски; цвет: оранжевый; материал ПВХ; высота 520мм; Предназначен для ограждения мест дорожных работ; стояночных мест и перераспределения транспортных потоков | КС-2 | НД Производителя |  | шт |  | 20
2 | 52 1700.02:00010 | Вешка оградительная Д45 | Вешка оградительная ( для конуса) со светоотражающими полосами; Диаметр: 45 мм; длина: 1000-2000мм | Д 45 | НД Производителя |  | шт |  | 20
3 | 52 1700.02:00011 | Водоналивной барьер (дорожный блок) 1200х500х750мм | Водоналивной барьер (дорожный блок) малый; габаритные размеры: длина: 1200мм; ширина: 500мм; высота: 750мм; материал: пластик; предназначен для создания мобильных дорожных ограждений | Цвет: красный | НД Производителя |  | шт |  | 20
4 | 41 3000.03:00066 | Ограждение серия Р 1200х2000мм | Ограждение передвижное серия Р 1200х2000мм из трубы 20х20мм общие допуски по ГОСТ 30893.1-2002-v сварка дуговая в среде защитных газов по ГОСТ 14771-76 покрытие окраска по ГОСТ 9.410-88 в RAL контрольная выборка 100% | Р | НД Производителя |  | шт |  | 200
5 | 52 2500.01:00029 | Лента FB12016BAYE | Лента сигнальная клейкая ПВХ FB12016BAYE для разметки пола и маркировки предметов 160мкм | FB12016BAYE, Цвет:жёлто-чёрный | НД Производителя |  | шт |  | 20
6 | 49 8000.02:00018 | Замок ВС 5-1 | Замок навесной ВС 5-1 |  |  | Тип замка... | шт |  | 200
[6 empty] | Модель | шт
7 | 52 1000.02:00136 | Знак 1.25 Дорожные работы типоразмер I металл пленка А | Знак дорожный предупреждающий 1.25 Дорожные работы типоразмер I (сторона 700мм) материал металл 0,8мм пленка светоотражающая тип А | 45658 | ГОСТ Р 52290-2004 | Номер знака | шт |  | 4
[6 empty] | Наименование знака | шт
[6 empty] | Материал | шт
[6 empty] | Тип пленки | шт
[6 empty] | Типоразмер | шт
[6 empty] | Группа знака | шт
[6 empty] | Стандарт | шт
8 | 52 1000.02:00111 | Знак 5.19.1 Пешеходный переход типоразмер II металл пленка А | Знак дорожный особых предписаний 5.19.1 Пешеходный переход типоразмер II (700мм) металл 0,8 со световозвращающей пленкой типа А | 5.19.1, Знак пешеходный переход с флуоресцентной обводкой 2 тип, пленка тип Б | ГОСТ Р 52290-2004 | Группа знака | шт |  | 2
[6 empty] | Типоразмер | шт
[6 empty] | Номер знака | шт
[6 empty] | Материал | шт
[6 empty] | Наименование знака | шт
[6 empty] | Стандарт | шт
[6 empty] | Тип пленки | шт
9 | 52 1000.02:00112 | Знак 5.19.2 Пешеходный переход типоразмер II металл пленка А | Знак дорожный особых предписаний 5.19.2 Пешеходный переход типоразмер II (700мм) металл 0,8 со световозвращающей пленкой типа А | 5.19.2, Знак пешеходный переход с флуоресцентной обводкой 2 тип, пленка тип Б | ГОСТ Р 52290-2004 | Тип пленки | шт |  | 2
[6 empty] | Стандарт | шт
[6 empty] | Наименование знака | шт
[6 empty] | Материал | шт
[6 empty] | Номер знака | шт
[6 empty] | Типоразмер | шт
[6 empty] | Группа знака | шт
10 | 52 1000.02:00038 | Знак 2.5 Движение без остановки запрещено металл 0,8мм пленка тип А типоразмер II(700мм) | Знак дорожный приоритета 2.5 Движение без остановки запрещено металл 0,8мм оцинкованный пленка световозвращающая тип А типоразмер II(шестигранник 700мм) |  | ГОСТ Р 52290-2004 | Типоразмер | шт |  | 1
[6 empty] | Тип пленки | шт
[6 empty] | Материал | шт
[6 empty] | Стандарт | шт
[6 empty] | Группа знака | шт
[6 empty] | Наименование знака | шт
[6 empty] | Номер знака | шт
11 | 52 1000.02:00169 | Знак 2.3.2 Премыкание второстепенной дороги Типоразмер II металл пленка А | Знак дорожный приоритета код 2.3.2 Премыкание второстепенной дороги металл 0,8мм на оцинкованной подоснове со световозвращающей пленкой типа А типоразмер II (900х900х900мм) | 37317 | ГОСТ Р 52290–2004 | Наименование знака | шт |  | 1
[6 empty] | Стандарт | шт
[6 empty] | Тип пленки | шт
[6 empty] | Номер знака | шт
[6 empty] | Материал | шт
[6 empty] | Группа знака | шт
[6 empty] | Типоразмер | шт
12 | 52 1000.02:00027 | Знак 4.2.1 Объезд препятствия справа металл 0,8мм пленка тип А типоразмер II(700мм) | Знак дорожный предписывающий 4.2.1 Объезд препятствия справа металл 0,8мм оцинкованный пленка световозвращающая тип А типоразмер II(круг 700мм) |  | ГОСТ Р 52290-2004 | Материал | шт |  | 2
[6 empty] | Стандарт | шт
[6 empty] | Типоразмер | шт
[6 empty] | Номер знака | шт
[6 empty] | Наименование знака | шт
[6 empty] | Тип пленки | шт
[6 empty] | Группа знака | шт
13 | 52 1000.02:00026 | Знак 4.2.2 Объезд препятствия слева металл 0,8мм пленка тип А типоразмер II(700мм) | Знак дорожный предписывающий 4.2.2 Объезд препятствия слева металл 0,8мм оцинкованный пленка световозвращающая тип А типоразмер II(круг 700мм) |  | ГОСТ Р 52290-2004 | Группа знака | шт |  | 2
[6 empty] | Номер знака | шт
[6 empty] | Тип пленки | шт
[6 empty] | Материал | шт
[6 empty] | Типоразмер | шт
[6 empty] | Наименование знака | шт
[6 empty] | Стандарт | шт