## техническая часть
Техническая часть к Документации по открытому запросу предложений № 100 от 23.08.2018 г.
Лот 1. Общее название продукции: Электроприводы арматуры для нужд филиала «Берёзовская ГРЭС» ПАО «Юнипро». Срок поставки: до 14.01.2018 г.
№ п/п | Наименование МТР | Полное описание | ГОСТ, ТУ | Ед. изм. | Кол-во, ед.
1 | Электропривод | задвижки 797-Э-0 | НД Производителя | шт | 2
2 | Электропривод | Н-А2-11 (ТЭ 099-058-11М) крутящий момент на выходном валу 60-100Н/м; мощность двигателя 250 Вт; напряжение трехфазное 380 В со штепсельным разъемом для подключения; с моментным блоком выключения; частота (герц) 50; угол поворота (градусов) 360; степень защиты (IP) 44; Ттмпература воздуха при эксплуатации -10 до+50; вид управления...Открыто - закрыто | ТУ 26-07-015-89 | шт | 1
Лот 2. Общее название продукции: Электроприводы арматуры для нужд филиала «Берёзовская ГРЭС» ПАО «Юнипро». Срок поставки: до 31.03.2018 г.
№ п/п | Наименование МТР | Полное описание | ГОСТ, ТУ | Ед. изм. | Кол-во, ед.
1 | Электропривод | многооборотный ГЗ-Г.2500 для многооборотной арматуры для позиционного управления. Потребляемая мощность (Вт) 550; вид управления…Открыто - закрыто; угол поворота (градусов) 360; температура воздуха при эксплуатации -40С до +70 С; частота (герц) 50; номинальное напряжение (В) 380; крутящий момент (Нм) 2500; степень защиты (IP) IP65 c защитой от пыли и влаги. | ТУ 3791-001-96569271-2006 | шт | 2
Продукция должна поставляться на европаллетах, упаковка ТМЦ должна быть прикреплена к паллете пластиковой или металлической упаковочной лентой и при необходимости обмотана стрейч-пленкой.