## Лист1
Техническая часть к Документации по открытому запросу предложений № М029 от 24.08.2018 г.
Лот 1. Общее название продукции: Поставка трубопроводной арматуры СД для нужд филиала "Березовская ГРЭС" ПАО «Юнипро». Срок поставки: 14.01.2019 г. - 31.03.2019 г.
№ п/п | Наименование МТР | Марка, типоразмер и т.п. | Полное описание | ГОСТ, ТУ | Ед.изм. | Количество, ед
1 | Задвижка 30с907нж Ду500 Ру25 | 30с907нж | Задвижка клиновая штампосварная с выдвижным шпинделем из углеродистой стали под электропривод под приварку 30с907нж Ду500 Ру25 | НД Производителя | шт | 2
2 | Задвижка 30с76нж Ду80 Ру63 | 30с76нж | Задвижка клиновая 30с76нж Ду80 Ру63 под приварку из углеродистой стали с выдвижным шпинделем с ручным приводом | НД Производителя | шт | 2
3 | Клапан 15с18п Ду50 Ру25 |  | Клапан запорный проходной из углеродистой стали с ручным приводом фланцевый 15с18п Ду50 Ру25 | НД Производителя | шт | 3
4 | Клапан 15нж67бк Ду10 Ру63 | 15нж67бк | Клапан запорный игольчатый 15нж67бк Ду10 Ру63 класс герметичности А ниппельное присоединение КИ 400-10-063Н-Нп-УХЛ1 тр. 16х3 | ТУ 3742-006-36868381-2005 | шт | 8
5 | Задвижка 30с64нж Ду300 Ру25 | 30с64нж | Задвижка клиновая с выдвижным шпинделем из углеродистой стали с ручным приводом фланцевая 30с64нж Ду300 Ру25 без КОФ и крепежа | НД Производителя | шт | 3
6 | Задвижка 30с507нж Ду800 Pу25 | 30с507нж | Задвижка запорная 30с507нж Ду800 Pу25 тип привода механический с конической передачей с выдвижным шпинделем тип присоединения к трубопроводу сварка материал корпуса углеродистая сталь | НД Производителя | шт | 1
7 | Задвижка 30с99нж Ду200 Ру25 | 30с99нж | Задвижка клиновая 30с99нж Ду200 Ру25 с выдвижным шпинделем из углеродистой стали с ручным приводом под приварку | НД Производителя | шт | 1
8 | Задвижка 30с76нж Ду200 Ру63 КОФ | 30с76нж | Задвижка клиновая стальная литая с выдвижным шпинделем фланцевый 30с76нж Ду200 Ру63 с КОФ и крепежом материал уплотнительных колец сталь коррозионностойкая тип привода ручной | ТУ 26-07-1125-96 | шт | 1
9 | Клапан 15с52нж9 Ду20 Ру63 | 15с52нж9 | Клапан запорный проходной из углеродистой стали с ручным приводом фланцевый 15с52нж9 Ду20 Ру63 | НД Производителя | шт | 4
10 | Клапан 15с52нж11 Ду20 Ру63 | 15с52нж11 | Клапан запорный проходной из углеродистой стали с ручным приводом под приварку 15с52нж11 Ду20 Ру63 | НД Производителя | шт | 4
11 | Клапан 15с52нж11 Ду25 Ру63 | 15с52нж11 | Клапан запорный проходной из углеродистой стали с ручным приводом под приварку 15с52нж11 Ду25 Ру63 | НД Производителя | шт | 2
12 | Клапан 15с52нж10 Ду15 Ру63 | 15с52нж10 | Клапан запорный проходной из углеродистой стали с ручным приводом фланцевый 15с52нж10 Ду15 Ру63 с комплектом ответных фланцев | НД Производителя | шт | 5
13 | Клапан 15с27нж Ду25 Ру64 |  | Клапан запорный проходной фланцевый 15с27нж Ду25 Ру64 | ТУ 26-07-1567-91 | шт | 3
14 | Клапан 15с52нж11 Ду50 Ру63 | 15с52нж11 | Клапан запорный 15с52нж11 Ду50 Ру63 под приварку материал уплотнительных поверхностей сталь коррозионностойкая тип привода ручной материал корпуса углеродистая сталь | НД Производителя | шт | 2
15 | Задвижка 30с964нж Ду400 Ру25 | 30с964нж | Задвижка стальная клиновая с выдвижным шпинделем фланцевая под электропривод типа НГ 30с964нж Ду400 Ру25 без КОФ и крепежа | НД Производителя | шт | 1
16 | Клапан 15кч18п1 Ду50 Ру16 | 15кч18п1 | Клапан запорный из ковкого чугуна с ручным приводом муфтовый 15кч18п1 Ду50 Ру16 | ТУ 3732-001-00218137-94 | шт | 2
17 | Клапан 15кч18п Ду32 Ру16 | 15кч18п | Клапан запорный проходной из ковкого чугуна с ручным приводом муфтовый 15кч18п Ду32 Ру16 | НД Производителя | шт | 2
18 | Клапан 15кч18п1 Ду20 Ру16 | 15кч18п1 | Клапан запорный из ковкого чугуна с ручным приводом муфтовый 15кч18п1 Ду20 Ру16 | ТУ 3732-001-00218137-94 | шт | 2
19 | Вентиль 15кч18п Ду-25 Ру-16 | 15кч18п Ду-25 Ру-16 | Вентиль 15кч18п Ду-25 Ру-16 Условный проход Ду, мм-25, Условное давление Ру, кгс/см2-16, | НД Производителя | шт | 2
20 | Клапан 19ч21бр Ду150 Ру16 |  | Клапан обратный поворотный однодисковый из серого чугуна межфланцевый 19ч21бр Ду150 Ру16 | НД Производителя | шт | 3
21 | Клапан 19ч21бр Ду150 Ру16 |  | Клапан обратный поворотный однодисковый из серого чугуна межфланцевый 19ч21бр Ду150 Ру16 | НД Производителя | шт | 3
22 | Клапан 15с65п Ду20 Ру16 | 15с65п | Клапан 15с65п Ду20 Ру16 | НД Производителя | шт | 3
23 | Клапан 19ч21бр Ду80 Ру16 | 19ч21бр | Клапан обратный поворотный однодисковый из серого чугуна межфланцевый 19ч21бр Ду80 Ру16 | НД Производителя | шт | 1
24 | Клапан 19ч21бр Ду100 Ру16 | 19ч21бр | Клапан обратный поворотный однодисковый из серого чугуна межфланцевый 19ч21бр Ду100 Ру16 | НД Производителя | шт | 1
25 | Клапан 19с47нж Ду500 Ру40 пр. | 19с47нж | Клапан обратный поворотный из углеродистой стали под приварку 19с47нж Ду500 Ру40 | НД Производителя | шт | 1
26 | Клапан 19с47нж Ду400 Ру40 пр. |  | Клапан обратный поворотный из углеродистой стали под приварку 19с47нж Ду400 Ру40 | НД Производителя | шт | 2
27 | Задвижка 30с41нж Ду150 Ру25 |  | Задвижка клиновая с выдвижным шпинделем фланцевая из углеродистой стали с ручным приводом 30с41нж Ду150 Ру25 | НД Производителя | шт | 1
28 | Задвижка 30с41нж Ду100 Pу16 КОФ | 30с41нж | Задвижка клиновая с выдвижным шпинделем из углеродистой стали с ручным приводом фланцевая 30с41нж Ду100 Ру16 с комплектом ответных фланцев | ТУ 3741-020-00218118-2002 | шт | 7
29 | Задвижка 30с41нж1 Ду50 Ру16 | 30с41нж1 | Задвижка клиновая с выдвижным шпинделем из углеродистой стали с ручным приводом фланцевая 30с41нж1 Ду50 Ру16 | НД Производителя | шт | 20
30 | Задвижка 30с907нж Ду500 Ру25 | 30с907нж | Задвижка клиновая штампосварная 30с907нж Ду500 Ру25 с выдвижным шпинделем из углеродистой стали под приварку с электроприводом с односторонней муфтой ограничения крутящего момента | НД Производителя | шт | 2
31 | Кран 11Б27п1 Ду50 Ру16 | 11Б27п1 | Кран запорный проходной шаровой 11Б27п1 Ду50 Ру16 тип привода ручной рычаг способ присоединения к трубопроводу гайка/штуцер(муфта/резьба) материал корпуса латунь | ТУ 3712-002-046069-03 | шт | 122
32 | Кран 11Б27п1 Ду20 Ру16 | 11Б27п1 | Кран шаровой проходной латунный с ручным приводом муфтовый 11Б27п1 Ду20 Ру16 | НД Производителя | шт | 30
33 | Кран 11Б27п1 Ду25 Ру16 | 11Б27п1 | Кран запорный шаровой муфтовый 11Б27п1 Ду25 Ру16 тип привода ручной материал корпуса латунь | ТУ 3712-002-04606952-2003 | шт | 6
34 | Кран 11Б27п Ду32 Ру16 | 11Б27п | Кран запорный шаровой ручной муфтовый 11Б27п Ду32 Ру16 материал корпуса латунь | НД Производителя | шт | 8
35 | Клапан 15с65п Ду20 Ру16 | 15с65п | Клапан регулирующий 15с65п Ду20 Ру16 под приварку материал корпуса сталь материал уплотнительных поверхностей пластмасса | НД Производителя | шт | 3
36 | Клапан 15с65п Ду50 Ру16 | 15с65п | Клапан регулирующий 15с65п Ду50 Ру16 под приварку материал корпуса сталь материал уплотнительных поверхностей пластмасса | НД Производителя | шт | 4
37 | Клапан 15кч18п2 Ду25 Ру16 | 15кч18п2 | Клапан запорный из ковкого чугуна с ручным приводом муфтовый 15кч18п2 Ду25 Ру16 | ТУ 3732-001-00218137-94 | шт | 10
38 | Клапан 15кч18п2 Ду15 Ру16 | 15кч18п2 | Клапан запорный из ковкого чугуна с ручным приводом муфтовый 15кч18п2 Ду15 Ру16 | ТУ 3732-001-00218137-94 | шт | 12
39 | Клапан 15кч18п2 Ду20 Ру16 | 15кч18п2 | Клапан запорный из ковкого чугуна с ручным приводом муфтовый 15кч18п2 Ду20 Ру16 | ТУ 3732-001-00218137-94 | шт | 12
40 | Клапан 15кч18п2 Ду32 Ру16 | 15кч18п2 | Клапан запорный из ковкого чугуна с ручным приводом муфтовый 15кч18п2 Ду32 Ру16 | НД Производителя | шт | 6
41 | Задвижка 30с907нж Ду500 Ру25 | 30с907нж | Задвижка клиновая штампосварная 30с907нж Ду500 Ру25 с выдвижным шпинделем из углеродистой стали под приварку с электроприводом с односторонней муфтой ограничения крутящего момента | НД Производителя | шт | 1
42 | Кран VT.227 Valtec Ду15 Ру1,6 | VT.227 | Кран латунный шаровой запорный полнопроходной поворотный ручной с полусгоном фланцевый VT.227 Valtec Ду15 Ру1,6 материал корпуса латунь ГОШ | НД Производителя | шт | 30
43 | Кран-фильтр Ду15 Ру16 |  | Кран-фильтр латунный резьбовой совмещенный с фильтром предварительной очистки для воды; диаметр условного прохода Ду-15; Тип привода-ручной; Условное давление Ру-16; тип затвора(для запорных)-шаровой | НД Производителя | шт | 20
44 | Клапан 15с51п Ду32 Ру25 | 15с51п | Клапан запорный сальниковый фланцевый 15с51п Ду32 Ру25 материал корпуса сталь 25 тип привода ручной | НД Производителя | шт | 3
45 | Клапан 15ч75п Ду25 Ру10 | 15ч75п | Клапан запорный мембранный футерованный из серого чугуна с ручным приводом фланцевый 15ч75п Ду25 Ру10 | НД Производителя | шт | 3
46 | Клапан 15ч75п Ду20 Ру10 | 15ч75п | Клапан запорный мембранный футерованный из серого чугуна с ручным приводом фланцевый 15ч75п Ду20 Ру10 | НД Производителя | шт | 3
Лот 2. Общее название продукции: Поставка трубопроводной арматуры СД для нужд филиала "Шатурская ГРЭС" ПАО «Юнипро». Срок поставки: 01.01.2019 г. - 01.02.2019 г.
№ п/п | Наименование МТР | Марка, типоразмер и т.п. | Полное описание | ГОСТ, ТУ | Ед.изм. | Количество, ед
1 | Кран шаровой Ду15 Ру40 |  | Кран шаровой Ду15 Ру40 | НД Производителя | шт | 2
2 | Кран шаровой Ду20 Ру40 AISI 316 |  | Кран шаровой Ду20 Ру40 AISI 316 | НД Производителя | шт | 1
3 | Кран шаровой Ду32 Ру25 р/пр |  | Кран шаровой Ду32 Ру25 с ручным приводом | НД Производителя | шт | 1
4 | Кран шаровой латунный Ду50 Ру25 2" |  | Кран шаровой латунный Ду50 Ру25 с внутренней резьбой 2" обычная рукоятка | НД Производителя | шт | 1
5 | Задвижка 30с972нж Ду400 Ру25 | 30с972нж | Задвижка из углеродистой стали клиновая двухдисковая с выдвижным шпинделем с уплотнением из нержавеющей стали фланцевая 30с972нж Ду400 Ру25 с электрическим приводом Б 099.054.М-06 | НД Производителя | шт | 1
6 | Кран 11Б27п Ду15 Ру16 | 11Б27п | Кран шаровой проходной латунный с ручным приводом муфтовый 11Б27п Ду15 Ру16 | НД Производителя | шт | 13
7 | Кран 11Б27п1 Ду15 Ру16 | 11Б27п1 | Кран шаровой проходной латунный с ручным приводом муфтовый 11Б27п1 Ду15 Ру16 | НД Производителя | шт | 23
8 | Кран шаровой Ду15 Ру40 |  | Кран шаровой Ду15 Ру40 | НД Производителя | шт | 2
9 | Вентиль 15б1п Ду20 Ру16 | 15б1п | Вентиль 15б1п Ду20 Ру16 |  | шт | 4
10 | Вентиль 15б1п Ду20 Ру16 | 15б1п | Вентиль 15б1п Ду20 Ру16 |  | шт | 4
11 | Задвижка 30ч6бр Ду300 Ру10 | 30ч6бр | Задвижка параллельная двухдисковая с выдвижным шпинделем из серого чугуна с ручным приводом фланцевая 30ч6бр Ду300 Ру10 | ТУ 26-07-1249-80 | шт | 2
12 | Задвижка 30ч906бр Ду200 Ру10 | 30ч906бр | Задвижка параллельная двухдисковая с выдвижным шпинделем из серого чугуна под электропривод фланцевая 30ч906бр Ду200 Ру10 | НД Производителя | шт | 1
13 | Задвижка 30с41нж1 Ду50 Ру16 | 30с41нж1 | Задвижка клиновая с выдвижным шпинделем из углеродистой стали с ручным приводом фланцевая 30с41нж1 Ду50 Ру16 | НД Производителя | шт | 2
14 | Задвижка 30с99нж Ду150 Ру25 КОФ | 30с99нж | Задвижка клиновая с выдвижным шпинделем из углеродистой стали с ручным приводом фланцевая 30с99нж ТД13025 Ду150 Ру25 длинной серии климатического исполнения У1 с комплектом ответных фланцев | ТУ 3741-001-00218162-2005 | к-т | 1
15 | Задвижка 30ч6бр Ду200 Ру10 | 30ч6бр | Задвижка параллельная двухдисковая с выдвижным шпинделем из серого чугуна с ручным приводом фланцевая 30ч6бр Ду200 Ру10 | ТУ 26-07-1249-80 | шт | 2
16 | Задвижка 30ч6бр Ду100 Ру16 | 30ч6бр | Задвижка параллельная двухдисковая с выдвижным шпинделем из серого чугуна с ручным приводом фланцевая 30ч6бр Ду100 Ру16 | ТУ 26-07-1249-80 | шт | 1
17 | Задвижка 30с64нж Ду150 Ру25 фл. | 30с64нж | Задвижка клиновая с выдвижным шпинделем из углеродистой стали с ручным приводом фланцевая 30с64нж Ду150 Ру25 | НД Производителя | шт | 4
18 | Задвижка 30с41нж1 Ду50 Ру16 КОФ | 30с41нж1 | Задвижка клиновая с выдвижным шпинделем из углеродистой стали с ручным приводом фланцевая 30с41нж1 Ду50 Ру16 с комплектом ответных фланцев, крепежом | НД Производителя | шт | 4
19 | Задвижка 30с41нж1 Ду250 Ру16 | 30с41нж1 | Задвижка клиновая с выдвижным шпинделем из углеродистой стали с ручным приводом фланцевая 30с41нж1 Ду250 Ру16 | НД Производителя | шт | 2
20 | Задвижка 30ч906бр Ду100 Ру10 Н-А2-04,КМЧ | 30ч906бр | Задвижка параллельная двухдисковая с выдвижным шпинделем из серого чугуна под электропривод фланцевая 30ч906бр Ду100 Ру10 с приводом электрическим Н-А2-04, комплектом монтажных частей | НД Производителя | шт | 1
21 | Задвижка 30ч6бр Ду250 Ру10 | 30ч6бр | Задвижка параллельная двухдисковая с выдвижным шпинделем из серого чугуна с ручным приводом фланцевая 30ч6бр Ду250 Ру10 | ТУ 26-07-1249-80 | шт | 2
22 | Задвижка 30ч6бр Ду250 Ру10 | 30ч6бр | Задвижка параллельная двухдисковая с выдвижным шпинделем из серого чугуна с ручным приводом фланцевая 30ч6бр Ду250 Ру10 | ТУ 26-07-1249-80 | шт | 1
23 | Задвижка 30с64нж Ду100 Ру25 КОФ | 30с64нж | Задвижка клиновая с выдвижным шпинделем из углеродистой стали с ручным приводом фланцевая 30с64нж Ду100 Ру25 с комплектом ответных фланцев | НД Производителя | шт | 1
24 | Задвижка 30с64нж Ду200 Ру25 КОФ |  | Задвижка клиновая с выдвижным шпинделем из углеродистой стали с ручным приводом фланцевая 30с64нж Ду200 Ру25 с комплектом ответных фланцев | НД Производителя | шт | 1
25 | Задвижка 30с941нж Ду300 Ру16 с ПЭМ-Б7М ЯЛБИ.421312.017-13 | 30с941нж | Задвижка клиновая с выдвижным шпинделем фланцевая 30с941нж Ду300 Ру16 материал корпуса сталь 25Л с электроприводом ПЭМ-Б7М ЯЛБИ.421312.017-13 | ТУ 3741.003.43179794-2009 | шт | 2
26 | Задвижка 30ч6бр Ду150 Ру10-16 | 30ч6бр | Задвижка параллельная двухдисковая 30ч6бр Ду150 Ру10-16 с выдвижным шпинделем из серого чугуна с ручным приводом фланцевая | ТУ 3721-001-00324292-11 | шт | 2
27 | Клапан 15с22нж Ду50 Ру40 | 15с22нж | Клапан запорный проходной из углеродистой стали с ручным приводом фланцевый 15с22нж Ду50 Ру40 | НД Производителя | шт | 6
28 | Клапан 15Б3р Ду25 Ру16 | 15Б3р | Клапан запорный проходной латунный с ручным приводом муфтовый 15Б3р Ду25 Ру16 | НД производителя | шт | 25
29 | Клапан 15с65нж Ду100 Ру16 | 15с65нж | Клапан запорный проходной из углеродистой стали с ручным приводом фланцевый 15с65нж Ду100 Ру16 | НД Производителя | шт | 1
30 | Клапан 15кч892п2М Ду25 Ру16 | 15кч892п2М | Клапан запорный фланцевый с электромагнитной защелкой серия СВВ 15кч892п2М Ду25 Ру16 | НД Производителя | шт | 1
31 | Клапан 15Б1бк Ду20 Ру16 |  | Клапан запорный проходной латунный с ручным приводом муфтовый 15Б1бк Ду20 Ру16 | ТУ 26-07-1392-86 | шт | 18
32 | Клапан 15Б3р Ду40 Ру16 |  | Клапан запорный проходной латунный с ручным приводом муфтовый 15Б3р Ду40 Ру16 | ТУ 26-07-1392-86 | шт | 15
33 | Вентиль 15Бр1П Ду15 Ру16 | 15Бр1П | Вентиль бронзовый 15Бр1п Ду15 Ру16 | НД Производителя | шт | 11
34 | Вентиль 15Б3Р Ду50 | 15Б3Р | Вентиль пожарный ручной латунный резьбовой 15Б3Р Ду50 | НД Производителя | шт | 10
35 | Клапан 19ч21р Ду100 Ру16 | 19ч21р | Клапан обратный поворотный однодисковый из серого чугуна фланцевый 19ч21р Ду100 Ру16 | НД Производителя | шт | 1
36 | Устройство 12с13бк Ду20 Ру40 | 12с13бк | Устройство запорное 12с13бк Ду20 Ру40 указателя уровня | НД Производителя | шт | 1
37 | Элеватор 40С10БК №5 | 40С10БК | Элеватор водоструйный 40С10БК №5; диаметр горловины - 35 мм; диаметр сопла - 9-14 мм; длина - 625 мм; высота - 155 мм; Размерный номер - 5 | НД Производителя | шт | 3
Лот 3. Общее название продукции: Поставка трубопроводной арматуры СД для нужд филиала "Смоленская ГРЭС" ПАО «Юнипро». Срок поставки: 01.01.2019 г. - 01.03.2019 г.
№ п/п | Наименование МТР | Марка, типоразмер и т.п. | Полное описание | ГОСТ, ТУ | Ед.изм. | Количество, ед
1 | Задвижка 30с964нж Ду200 Ру25 с КОФ | 30с964нж | Задвижка стальная клиновая фланцевая 30с964нж Ду200 Ру25 с выдвижным шпинделем из углеродистой стали с КОФ под электропривод | НД Производителя | шт | 2
2 | Клапан 19с47нж Ду300 Ру40 пр. | 19с47нж | Клапан обратный поворотный из углеродистой стали под приварку 19с47нж Ду300 Ру40 | НД Производителя | шт | 4
3 | Задвижка 30с41нж Ду150 Ру25 |  | Задвижка клиновая с выдвижным шпинделем фланцевая из углеродистой стали с ручным приводом 30с41нж Ду150 Ру25 | НД Производителя | шт | 4
4 | Задвижка 30с41нж Ду80 Ру16 КОФ | 30с41нж | Задвижка клиновая с выдвижным шпинделем из углеродистой стали с ручным приводом фланцевая 30с41нж Ду80 Ру16 с комплектом ответных фланцев | НД Производителя | шт | 2
5 | Задвижка 30с41нж Ду200 Pу16 КОФ | 30с41нж | Задвижка клиновая с выдвижным шпинделем из углеродистой стали с ручным приводом фланцевая 30с41нж Ду200 Ру16 с комплектом ответных фланцев | ТУ 3741-020-00218118-2002 | шт | 1
6 | Задвижка 30с41нж Ду150 Ру16 КОФ |  | Задвижка клиновая с выдвижным шпинделем из углеродистой стали с ручным приводом фланцевая 30с41нж Ду150 Ру16 с комплектом ответных фланцев | ТУ 3741-020-00218118-2002 | шт | 3
7 | Задвижка 30с41нж Ду250 Ру16 |  | Задвижка клиновая с выдвижным шпинделем из углеродистой стали с ручным приводом 30с41нж Ду250 Ру16 | НД Производителя | шт | 1
8 | Задвижка 30с41нж Ду250 Ру16 |  | Задвижка клиновая с выдвижным шпинделем из углеродистой стали с ручным приводом 30с41нж Ду250 Ру16 | НД Производителя | шт | 1
9 | Задвижка 30с41нж Ду300 Ру16 КОФ |  | Задвижка клиновая с выдвижным шпинделем из углеродистой стали с ручным приводом фланцевая 30с41нж Ду300 Ру16 с комплектом ответных фланцев, крепежом | НД Производителя | шт | 2
10 | Клапан 19ч21бр Ду100 Ру16 | 19ч21бр | Клапан обратный поворотный однодисковый из серого чугуна межфланцевый 19ч21бр Ду100 Ру16 | НД Производителя | шт | 1
11 | Задвижка 30с41нж1 Ду80 Ру16 КОФ | 30с41нж1 | Задвижка клиновая с выдвижным шпинделем из углеродистой стали с ручным приводом фланцевая 30с41нж1 Ду80 Ру16 с комплектом ответных фланцев, крепежом | НД Производителя | шт | 2
12 | Задвижка 30с41нж Ду80 Ру16 КОФ | 30с41нж | Задвижка клиновая с выдвижным шпинделем из углеродистой стали с ручным приводом фланцевая 30с41нж Ду80 Ру16 с комплектом ответных фланцев | НД Производителя | шт | 2
13 | Задвижка 30с41нж Ду150 Ру16 КОФ |  | Задвижка клиновая с выдвижным шпинделем из углеродистой стали с ручным приводом фланцевая 30с41нж Ду150 Ру16 с комплектом ответных фланцев | ТУ 3741-020-00218118-2002 | шт | 7
14 | Клапан 19ч21бр Ду150 Ру16 |  | Клапан обратный поворотный однодисковый из серого чугуна межфланцевый 19ч21бр Ду150 Ру16 | НД Производителя | шт | 2
15 | Задвижка 30с41нж Ду150 Ру16 КОФ |  | Задвижка клиновая с выдвижным шпинделем из углеродистой стали с ручным приводом фланцевая 30с41нж Ду150 Ру16 с комплектом ответных фланцев | ТУ 3741-020-00218118-2002 | шт | 1
16 | Клапан 15Б1п Ду20 Ру16 | 15Б1п | Клапан запорный проходной латунный с ручным приводом муфтовый 15Б1п Ду20 Ру16 | ТУ 26-07-1392-86 | шт | 4
17 | Задвижка 30с41нж Ду100 Ру16 |  | Задвижка клиновая с выдвижным шпинделем из углеродистой стали с ручным приводом 30с41нж Ду100 Ру16 | НД Производителя | шт | 4
18 | Задвижка 30с41нж Ду150 Ру16 |  | Задвижка клиновая с выдвижным шпинделем из углеродистой стали с ручным приводом 30с41нж Ду150 Ру16 | НД Производителя | шт | 1
19 | Задвижка 30с964нж Ду150 Ру25 |  | Задвижка клиновая из углеродистой стали под электропривод 30с964нж Ду150 Ру25 | НД Производителя | шт | 1
20 | Задвижка 30с41нж1 Ду200 Ру16 |  | Задвижка клиновая с выдвижным шпинделем из углеродистой стали с ручным приводом фланцевая 30с41нж1 Ду200 Ру16 | НД Производителя | шт | 1
21 | Задвижка 30с41нж Ду100 Pу16 КОФ | 30с41нж | Задвижка клиновая с выдвижным шпинделем из углеродистой стали с ручным приводом фланцевая 30с41нж Ду100 Ру16 с комплектом ответных фланцев | ТУ 3741-020-00218118-2002 | шт | 2
22 | Задвижка 30с41нж Ду50 Ру16 КОФ | 30с41нж | Задвижка клиновая с выдвижным шпинделем из углеродистой стали с ручным приводом фланцевая 30с41нж Ду50 Ру16 с комплектом ответных фланцев | ТУ 3741-020-00218118-2002 | шт | 2
23 | Клапан 15Б1п Ду20 Ру16 | 15Б1п | Клапан запорный проходной латунный с ручным приводом муфтовый 15Б1п Ду20 Ру16 | ТУ 26-07-1392-86 | шт | 5
24 | Кран 11с36п Ду50 Ру25 | 11с36п | Кран шаровой муфтовый 11с36п Ду50 Ру25 из стали 20 с ручным приводом | НД Производителя | шт | 14
25 | Задвижка 30с941нж Ду200 Ру16 | 30с941нж | Задвижка клиновая с выдвижным шпинделем из углеродистой стали под электропривод фланцевая 30с941нж Ду200 Ру16 | НД Производителя | шт | 2
26 | Задвижка 30с41нж Ду100 Pу16 КОФ | 30с41нж | Задвижка клиновая с выдвижным шпинделем из углеродистой стали с ручным приводом фланцевая 30с41нж Ду100 Ру16 с комплектом ответных фланцев | ТУ 3741-020-00218118-2002 | шт | 7
Лот 4. Общее название продукции: Поставка трубопроводной арматуры СД для нужд филиала "Яйвинская ГРЭС" ПАО «Юнипро». Срок поставки: 14.01.2019 г. - 15.02.2019 г.
№ п/п | Наименование МТР | Марка, типоразмер и т.п. | Полное описание | ГОСТ, ТУ | Ед.изм. | Количество, ед
1 | Кран КШ 50.16.3120 КОФ | КШ 50.16.3120 | Кран шаровой из коррозионностойкой стали с ручным приводом фланцевый КШ 50.16.3120 Ду50 Ру16 с комплектом ответных фланцев | ТУ 3712-005-55377430-01 | шт | 3
2 | Кран 11Б27п1 Ду50 Ру16 | 11Б27п1 | Кран запорный проходной шаровой 11Б27п1 Ду50 Ру16 тип привода ручной рычаг способ присоединения к трубопроводу гайка/штуцер(муфта/резьба) материал корпуса латунь | ТУ 3712-002-046069-03 | шт | 2
3 | Кран 11Б27п1 Ду50 Ру16 | 11Б27п1 | Кран запорный проходной шаровой 11Б27п1 Ду50 Ру16 тип привода ручной рычаг способ присоединения к трубопроводу гайка/штуцер(муфта/резьба) материал корпуса латунь | ТУ 3712-002-046069-03 | шт | 4
4 | Кран 11Б27п1 Ду50 Ру16 | 11Б27п1 | Кран запорный проходной шаровой 11Б27п1 Ду50 Ру16 тип привода ручной рычаг способ присоединения к трубопроводу гайка/штуцер(муфта/резьба) материал корпуса латунь | ТУ 3712-002-046069-03 | шт | 10
5 | Кран 11б27п1 БАЗ Ду20 Ру16 | 11б27п1 | Кран шаровой муфтовый 11б27п1 БАЗ Ду20 Ру16 в в/в вода | НД Произвродителя | шт | 10
6 | Кран 11б27п1 БАЗ Ду15 Ру16 | 11б27п1 | Кран шаровой муфтовый 11б27п1 БАЗ Ду15 Ру16 в в/в вода | НД Произвродителя | шт | 10
7 | Задвижка 30с41нж Ду125 Ру16 | 30с41нж | Задвижка клиновая с выдвижным шпинделем из углеродистой стали с ручным приводом фланцевая 30с41нж Ду125 Ру16 | НД Производителя | шт | 1
8 | Задвижка 30с41нж Ду100 Pу16 КОФ | 30с41нж | Задвижка клиновая с выдвижным шпинделем из углеродистой стали с ручным приводом фланцевая 30с41нж Ду100 Ру16 с комплектом ответных фланцев | ТУ 3741-020-00218118-2002 | шт | 10
9 | Задвижка 30с41нж Ду100 Pу16 КОФ | 30с41нж | Задвижка клиновая с выдвижным шпинделем из углеродистой стали с ручным приводом фланцевая 30с41нж Ду100 Ру16 с комплектом ответных фланцев | ТУ 3741-020-00218118-2002 | шт | 2
10 | Задвижка 30с41нж1 Ду50 Ру16 | 30с41нж1 | Задвижка клиновая с выдвижным шпинделем из углеродистой стали с ручным приводом фланцевая 30с41нж1 Ду50 Ру16 | НД Производителя | шт | 2
11 | Задвижка 30с41нж1 Ду80 Ру16 | 30с41нж1 | Задвижка клиновая с выдвижным шпинделем из углеродистой стали с ручным приводом фланцевая 30с41нж1 Ду80 Ру16 | НД Производителя | шт | 3
12 | Задвижка 30нж41нж Ду150 Ру16 | 30нж41нж | Задвижка клиновая литая с выдвижным шпинделем из коррозионностойкой стали с ручным приводом фланцевая 30нж41нж Ду150 Ру16 | НД Производителя | шт | 2
13 | Задвижка 30нж41нж1 Ду100 Ру16 | 30нж41нж1 | Задвижка клиновая литая с выдвижным шпинделем из коррозионностойкой стали с ручным приводом фланцевая 30нж41нж1 Ду100 Ру16 | НД Производителя | шт | 4
14 | Задвижка 30с41нж Ду150 Ру16 |  | Задвижка клиновая с выдвижным шпинделем из углеродистой стали с ручным приводом 30с41нж Ду150 Ру16 | НД Производителя | шт | 3
15 | Задвижка 30с941нж Ду150 Ру16 ТЭ099.058- | 30с941нж | Задвижка клиновая с выдвижным шпинделем из углеродистой стали под электропривод фланцевая 30с941нж Ду150 Ру16 с приводом электрическим ТЭ099.058-05М(Н-А2-05-К)У2 | НД Производителя | к-т | 1
16 | Клапан 15кч18п1 Ду20 Ру16 | 15кч18п1 | Клапан запорный из ковкого чугуна с ручным приводом муфтовый 15кч18п1 Ду20 Ру16 | ТУ 3732-001-00218137-94 | шт | 1
17 | Клапан 15Б1п Ду25 Ру16 | 15Б1п | Клапан запорный проходной латунный с ручным приводом муфтовый 15Б1п Ду25 Ру16 | ТУ 26-07-1392-86 | шт | 5
18 | Клапан 15кч18п Ду15 Ру16 | 15кч18п | Клапан запорный проходной из ковкого чугуна с ручным приводом муфтовый 15кч18п Ду15 Ру16 | НД Производителя | шт | 2
19 | Вентиль 15кч18п Ду-25 Ру-16 | 15кч18п Ду-25 Ру-16 | Вентиль 15кч18п Ду-25 Ру-16 Условный проход Ду, мм-25, Условное давление Ру, кгс/см2-16, | НД Производителя | шт | 7
20 | Клапан 19нж53нж Ду100 Ру16 | 19нж53нж | Клапан фланцевый 19нж53нж Ду100 Ру16 материал уплотнительных поверхностей: ЦН-6; материал корпуса: 12Х18Н9ТЛ | НД Производителя | шт | 2
21 | Вентиль 15с12п2 Ду32 Ру25 | 15с12п2 | Вентиль запорный проходной из углеродистой стали с ручным приводом фланцевый 15с12п2 Ду32 Ру25 | НД Производителя | шт | 2
22 | Вентиль 15с12п2 Ду20 Ру25 | 15с12п2 | Вентиль запорный проходной из углеродистой стали с ручным приводом фланцевый 15с12п2 Ду20 Ру25 | НД Производителя | шт | 2
23 | Вентиль 15б1п Ду15 Ру16 | 15б1п | Вентиль запорный проходной латунный с ручным приводом муфтовый 15б1п Ду15 Ру16 | НД Производителя | шт | 6
24 | Вентиль 15с12п2 Ду25 Ру25 | 15с12п2 | Вентиль запорный проходной фланцевый 15с12п2 Ду25 Ру25 из углеродистой стали с ручным приводом | НД Производителя | шт | 2
25 | Задвижка 30с41нж Ду100 Pу16 КОФ | 30с41нж | Задвижка клиновая с выдвижным шпинделем из углеродистой стали с ручным приводом фланцевая 30с41нж Ду100 Ру16 с комплектом ответных фланцев | ТУ 3741-020-00218118-2002 | шт | 3
26 | Задвижка 30с64нж Ду400 Ру25 с КОФ | 30с64нж | Задвижка клиновая фланцевая 30с64нж Ду400 Ру25 с выдвижным шпинделем из углеродистой стали с ручным приводом с комплектом ответных фланцев | НД Производителя | шт | 2
27 | Клапан 15нж22нж Ду50 Ру40 | 15нж22нж | Клапан запорный проходной из коррозионностойкой стали с ручным приводом фланцевый 15нж22нж Ду50 Ру40 | НД Производителя | шт | 1
Лот 5. Общее название продукции: Поставка трубопроводной арматуры СД для нужд филиала "Сургутская ГРЭС-2" ПАО «Юнипро». Срок поставки: 04.02.2019 г. - 29.03.2019 г.
№ п/п | Наименование МТР | Марка, типоразмер и т.п. | Полное описание | ГОСТ, ТУ | Ед.изм. | Количество, ед
1 | Вентиль 15с51п3 Ду32 Ру25 б/у | 15с51п3 | Вентиль запорный проходной из углеродистой стали с ручным приводом фланцевый 15с51п3 Ду20 Ру25 б/у | НД Производителя | шт | 4
2 | Вентиль КВО-7406 Ду6 Ру40 | КВО-7406 | Вентиль стальной запорный продувочный угловой штуцерный КВО-7406 Ду6 Ру400 рабочая среда газообразные среды от -60+300град | ТУ 26-04-538-75 | шт | 12
3 | Задвижка 30с41нж Ду150 Ру16 с КОФ | 30с41нж | Задвижка клиновая 30с41нж1 Ду150 Ру16 с выдвижным шпинделем из углеродистой стали для природного газа с ручным приводом фланцевая(фланцы 1-150-16 сталь 25) строительная длина 280мм с комплектом ответных фланцев и крепежом(шпильки АМ16-6gх75.32.35 и гайки М16-6Н.5) | НД Производителя | к-т | 6
4 | Задвижка 30с41нж Ду300 Ру16 с КОФ | 30с41нж | Задвижка клиновая 30с41нж Ду300 Ру16 с выдвижным шпинделем из углеродистой стали для природного газа с ручным приводом фланцевая(фланцы 1-300-16 стпль 25) строительная длина 500мм с комплектом ответных фланцев и крепежом(шпильки АМ24-6gх120.48.35 и гайки М24-6Н.5) | НД Производителя | к-т | 8
5 | Задвижка 30с41нж1 Ду50 Ру16 | 30с41нж1 | Задвижка клиновая с выдвижным шпинделем из углеродистой стали с ручным приводом фланцевая 30с41нж1 Ду50 Ру16 | НД Производителя | шт | 11
6 | Задвижка 30с564нж Ду300 Ру25 |  | Задвижка 30с564нж Ду300 Ру25 | НД Производителя | шт | 4
7 | Задвижка 30с941нж Ду500 Ру16 с КОФ | 30с941нж | Задвижка клиновая 30с941нж Ду500 Ру16 с выдвижным шпинделем из углеродистой стали для природного газа под электропривод типа Г фланцевая(фланцы 1-500-16 сталь 25) строительная длина 700мм с комплектом ответных фланцев и крепежом(шпильки АМ30-6gх190.60.35 и гайки М30-6Н.5) | НД Производителя | шт | 3
8 | Задвижка 30с941нж Ду600 Ру16 с КОФ | 30с941нж | Задвижка клиновая 30с941нж Ду600 Ру16 с выдвижным шпинделем из углеродистой стали для природного газа под электропривод типа Г фланцевая(фланцы 1-600-16 сталь 25) строительная длина 800мм с комплектом ответных фланцев и крепежом(шпильки АМ36-6gх230.70.35 и гайки М36-6Н.5) | НД Производителя | шт | 2
9 | Задвижка 30ч6бр Ду100 Ру10 | 30ч6бр | Задвижка параллельная двухдисковая с выдвижным шпинделем из серого чугуна с ручным приводом фланцевая 30ч6бр Ду100 Ру10 | ТУ 26-07-1249-80 | шт | 1
10 | Клапан 15нж65п34 Ду20 Ру16 | 15нж65п34 | Клапан запорный проходной из коррозионностойкой стали с ручным приводом фланцевый 15нж65п34 Ду20 Ру16 | НД Производителя | шт | 4
11 | Клапан 15нж65п34 Ду25 Ру16 | 15нж65п34 | Клапан запорный проходной из коррозионностойкой стали с ручным приводом фланцевый 15нж65п34 Ду25 Ру16 | НД Производителя | шт | 4
12 | Клапан 15с51п4 Ду25 Ру25 | 15с51п4 | Клапан запорный проходной из углеродистой стали с ручным приводом фланцевый 15с51п4 Ду25 Ру25 с комплектом ответных фланцев | НД Производителя | шт | 4
13 | Клапан 17с21нж Ду50 Ру40 | 17с21нж | Клапан предохранительный пружинный 17с21нж Ду50 Ру40 | НД Производителя | шт | 4
14 | Клапан 19с38нж Ду80 Ру40 | 19с38нж | Клапан стальной обратный поворотный под приварку 19с38нж Ду80 Ру40 | НД Производителя | шт | 2
15 | Клапан 19ч16бр Ду150 Ру16 | 19ч16бр | Клапан обратный поворотный из серого чугуна фланцевый 19ч16бр Ду150 Ру16 | НД Производителя | шт | 3
16 | Клапан 19ч21бр Ду100 Ру16 | 19ч21бр | Клапан обратный поворотный однодисковый из серого чугуна межфланцевый 19ч21бр Ду100 Ру16 | НД Производителя | шт | 3
17 | Кран КШ.П.010.25 Ду10 Ру25 | КШ.П.010.25 | Кран шаровой запорный ручной КШ.П.010.25 Ду10 Ру25 под приварку материал корпуса Ст-25Л | ТУ 3742-001-47392912-98 | шт | 336
18 | Задвижка 30нж41нж Ду100 Ру16 | 30нж41нж | Задвижка клиновая литая с выдвижным шпинделем из коррозионностойкой стали с ручным приводом фланцевая 30нж41нж Ду100 Ру16 | НД Производителя | шт | 2
19 | Задвижка 30с41нж Ду100 Pу16 КОФ | 30с41нж | Задвижка клиновая с выдвижным шпинделем из углеродистой стали с ручным приводом фланцевая 30с41нж Ду100 Ру16 с комплектом ответных фланцев | ТУ 3741-020-00218118-2002 | шт | 4
20 | Задвижка 30с41нж1 Ду50 Ру16 | 30с41нж1 | Задвижка клиновая с выдвижным шпинделем из углеродистой стали с ручным приводом фланцевая 30с41нж1 Ду50 Ру16 | НД Производителя | шт | 4
21 | Задвижка 30с41нж1 Ду80 Ру16 | 30с41нж1 | Задвижка клиновая с выдвижным шпинделем из углеродистой стали с ручным приводом фланцевая 30с41нж1 Ду80 Ру16 | НД Производителя | шт | 2
22 | Клапан 19ч21бр Ду100 Ру16 | 19ч21бр | Клапан обратный поворотный однодисковый из серого чугуна межфланцевый 19ч21бр Ду100 Ру16 | НД Производителя | шт | 4