## Детальная спецификация
Спецификация
№ п/п | Код НЕ | Наименование НЕ | Полное описание | Марка, типоразмер и т.п. | Гост, ТУ | Технические характеристики |  |  | Кол-во
[6 empty] | Параметр | Ед. изм. | Значение
1 | 2 | 3 | 4 | 5 | 6 | 7 | 8 | 9 | 10
1 | 18 0000.06:00051 | Труба ДКРНО 30х1х8250 МНЖ5-1 | Труба холоднодеформированная круглого сечения нормальной точности по диаметру и толщине стенки отожженная наружным диаметром 30 мм толщиной стенки 1мм длиной 8250 м из сплава МНЖ 5-1 | ДКРНО 30х1х8250 МНЖ5-1 | ТУ 48-21-465-98 | Форма поставки... | кг | Иное | 10880
[6 empty] | Наружный диаметр, мм | кг | 30
[6 empty] | Состояние... | кг | Нет данных
[6 empty] | Точность изготовления... | кг | Нормальная - Н
[6 empty] | Материал | кг | МНЖ5-1 ГОСТ 492-2006
[6 empty] | Способ изготовления... | кг | Холоднокатанные или тянутые - Д
[6 empty] | Марка | кг | ДКРНО 30х1х8250 МНЖ 5-1
[6 empty] | Длина, мм | кг | 8250
[6 empty] | Толщина стенки, мм | кг | 1
Срок поставки: до 01.05.2019 г.