## Техническая часть
Приложение №2
Техническая часть к Документации по открытому запросу предложений № 1542 от 28.08.2018 г.
Общее название продукции: Стропа стальные для нужд филиала «Шатурская ГРЭС» ПАО «Юнипро».
№ п/п | Наименование | Полное описание | ГОСТ, ТУ | Ед. изм. | Кол-во, ед
1 | Строп d-35мм L-8800мм грузоподъемностью 37 т (по техн. треб.) | Строп стальной двухплетеный диаметром 35 мм; длинной 8800 мм; с усиленным коушем с диаметром под шпильки траверсы 80 мм; грузоподъемностью 37 т (по техн. треб.) | НД производителя | шт | 4
2 | Строп d-30мм L-7500мм грузоподъемностью 16 т (по техн. треб.) | Строп стальной двухплетеный диаметром 30 мм; длинной 7500 мм; с усиленным коушем с диаметром под шпильки траверсы 55 мм; грузоподъемностью 16 т (по техн. треб.) | НД производителя | шт | 4
3 | Строп d-22мм L-6400мм грузоподъемностью 8 т (по техн. треб.) | Строп стальной двухплетеный диаметром 22 мм; длинной 6400 мм; с усиленным коушем с диаметром под шпильки траверсы 55 мм; грузоподъемностью 8 т (по техн. треб.) | НД производителя | шт | 4
Срок поставки: |  | октябрь 2018г
Технические требования
на поставку «Строп траверс грузоподъемных кранов» для ремонтных нужд филиала «Шатурская ГРЭС» ПАО «Юнипро»
1. Наименование предприятия:
Филиал «Шатурская ГРЭС» ПАО «Юнипро»
2. Технические характеристики:
- Строп стальной двухпетлевой диаметром 35 мм., длиной 8800 мм., с усиленным коушем с диаметром под шпильки траверсы 80 мм. – 4 шт.; г/п 37 т
- Строп стальной двухпетлевой диаметром 30 мм., длиной 7500 мм., с усиленным коушем с диаметром под шпильки траверсы 55 мм. – 4 шт.; г/п 16 т
- Строп стальной двухпетлевой диаметром 22 мм., длиной 6400 мм.; с усиленным коушем с диаметром под шпильки траверсы 55 мм. – 4 шт. г/п 8 т
3. Основные технические требования:
Стропа траверс грузоподъемных кранов предназначены для выемки и укладки роторов ЦНД, ЦСД, ЦВД г/п 74 т., 32 т., 15 т.
4. Перечень (МТР, ЗИП, оборудования).
Стропа траверс грузоподъемных кранов
5. Требования к приемке:
Приемку произвести в соответствии с «Регламентом приемки работ и оборудования по качеству при выполнении ремонта оборудования и работ ТПиР».
6. Перечень документации (на русском языке):
· Паспорт Международный сертификат качества
· Сертификат соответствия
7. Гарантии изготовителя:
Срок гарантии не менее 24 месяцев с момента поставки продукции Заказчику.
В течение гарантированного срока предприятие-изготовитель безвозмездно заменяет новыми все элементы стенда, пришедшие в негодность по его вине.
Замена должна производиться в течение месяца со дня получения уведомления.
8. Требования к упаковке оборудования:
· Стропа траверс грузоподъемных кранов поставляться потребителю полностью укомплектованным в соответствии с утверждённой рабочей документацией
· Упаковка должна предотвратить повреждение оборудования от возможных механических повреждений и воздействия влаги