## техническая часть
Техническая часть к Документации по открытому запросу предложений № 115 от 10.09.2018 г.
Лот 1. Общее название продукции: Уплотнение Графлекс для нужд филиала «Берёзовская ГРЭС» ПАО «Юнипро». Срок поставки: до 19.11.2018 г.
№ п/п | Наименование МТР | Полное описание | ГОСТ, ТУ | Ед. изм. | Кол-во, ед.
1 | Уплотнение Графлекс-М.23201.01.100.1010.1010.1111.11 | Уплотнение торцевое механическое Графлекс-М.23201.01.100.1010.1010.1111.11 к насосу КсВ-1000-95 диаметры валов от 30мм до 135мм рабочее давление до 0,7МПа рабочая температура -18+180град. частота вращения до 1500об/мин материалы пар трения углеграфит с пропиткой и карбид кремния материалы резиновых деталей уплотнения резина на основе бутадиен-нитрильного каучука материалы металлических частей сталь 12Х18Н10Т | НД Производителя | шт | 6
2 | Уплотнение Графлекс-М.1701.00.120.0703.0911.5 | Уплотнение торцевое механическое Графлекс-М.1701.00.120.0703.0911.5 к насосу КсВ-1500-140 диаметры валов от 30 до 135мм рабочее давление до 3,5МПа рабочая температура от -50 до 220град. частота вращения до 3000об/мин материалы пар трения углеграфит с пропиткой и карбид кремния материалы резиновых деталей уплотнения резина на основе бутадиен-нитрильного каучука материалы металл частей сталь 12Х18Н10Т | НД Производителя | шт | 3
Продукция должна поставляться на европаллетах, упаковка ТМЦ должна быть прикреплена к паллете пластиковой или металлической упаковочной лентой и при необходимости обмотана стрейч-пленкой.