## для проведения торгов
Cпецификация №1
№ п/п | Код НЕ | Наименование НЕ | Полное описание | ГОСТ, ТУ | Ед.изм. | Количество, ед
1 | 31 1900.02:01141 | Крепление КТ-01-1455 поз.1 | Крепление змеевиков КТ-01-1455 позиция 1 к ШПП 1-го ряда котла ТП-92 | НД Производителя | шт | 32
2 | 31 1900.02:01147 | Крепление КТ-01-1455 поз.2 | Крепление КТ-01-1455 позиция 2 к ШПП 1-го ряда котла ТП-92 | НД Производителя | шт | 64
3 | 31 1900.02:01148 | Крепление КТ-01-1455 поз.3 | Крепление змеевиков КТ-01-1455 позиция 3 к ШПП 1-го ряда котла ТП-92 | НД Производителя | шт | 160
4 | 31 1900.02:02409 | Гиб поз.4 ч.КТ-01-1318 | Гиб позиция 4 чертеж КТ-01-1318 из трубы 42х5 12Х1МФ ширмы 1-го ряда котла ТП-92 | НД Производителя | шт | 32
5 | 31 1900.02:02410 | Гиб поз.5 ч.КТ-01-1318 | Гиб позиция 5 чертеж КТ-01-1318 из трубы 42х5 Ст. 12Х1МФ ширмы 1-го ряда котла ТП-92 | НД Производителя | шт | 32
6 | 31 1900.02:02411 | Гиб поз.6 ч.КТ-01-1318 | Гиб позиция 6 чертеж КТ-01-1318 из трубы 42х5 12Х1МФ ширмы 1-го ряда котла ТП-92 | НД Производителя | шт | 32
7 | 31 1900.02:02412 | Гиб поз.7 ч.КТ-01-1318 | Гиб позиция 7 чертеж КТ-01-1318 из трубы 42х5 Ст. 12Х1МФ ширмы 1-го ряда котла ТП-92 | НД Производителя | шт | 32
8 | 31 1900.02:02413 | Гиб поз.8 ч.КТ-01-1318 | Гиб позиция 8 чертеж КТ-01-1318 из трубы 42х5 Ст. 12Х1МФ ширмы 1-го ряда котла ТП-92 | НД Производителя | шт | 32
9 | 31 1900.02:02415 | Гиб поз.10 ч.КТ-01-1318 | Гиб позиция 10 чертеж КТ-01-1318 из трубы 42х5 Ст. 12Х1МФ ширмы 1-го ряда котла ТП-92 | НД Производителя | шт | 32
10 | 31 1900.02:02416 | Гиб поз.11 ч.КТ-01-1318 | Гиб позиция 11 чертеж КТ-01-1318 из трубы 42х5 Ст. 12Х1МФ ширмы 1-го ряда котла ТП-92 | НД Производителя | шт | 32
11 | 31 1900.02:02417 | Гиб поз.12 ч.КТ-01-1318 | Гиб позиция 12 чертеж КТ-01-1318 из трубы 42х5 Ст. 12Х1МФ ширмы 1-го ряда котла ТП-92 | НД Производителя | шт | 32
12 | 31 1900.02:02418 | Гиб поз.13 ч.КТ-01-1318 | Гиб позиция 13 чертеж КТ-01-1318 из трубы 42х5 Ст. 12Х1МФ ширмы 1-го ряда котла ТП-92 | НД Производителя | шт | 32
13 | 31 1900.02:02419 | Гиб поз.14 ч.КТ-01-1318 | Гиб позиция 14 чертеж КТ-01-1318 из трубы 42х5 Ст. 12Х1МФ ширмы 1-го ряда котла ТП-92 | НД Производителя | шт | 32
14 | 31 1900.02:02420 | Гиб поз.15 ч.КТ-01-1318 | Гиб позиция 15 чертеж КТ-01-1318 из трубы 42х5 Ст. 12Х1МФ ширмы 1-го ряда котла ТП-92 | НД Производителя | шт | 32
15 | 31 1900.02:02423 | Гиб поз.2 ч.КТ-01-1319 | Гиб позиция 2 чертеж КТ-01-1319 из трубы 42х5 12Х1МФ ширмы 1-го ряда котла ТП-92 | НД Производителя | шт | 32
16 | 31 1900.02:02424 | Гиб поз.3 ч.КТ-01-1320 | Гиб позиция 3 чертеж КТ-01-1318 из трубы 42х5 12Х1МФ ширмы 1-го ряда котла ТП-92 | НД Производителя | шт | 64
17 | 31 1900.02:02425 | Гиб поз.5 ч.КТ-01-1322 | Гиб позиция 5 чертеж КТ-01-1322 из трубы 42х5 12Х1МФ ширмы 1-го ряда котла ТП-92 | НД Производителя | шт | 64
18 | 31 1900.02:02426 | Гиб поз.4 ч.КТ-01-1321 | Гиб позиция 4 чертеж КТ-01-1321 из трубы 42х5 12Х1МФ ширмы 1-го ряда котла ТП-92 | НД Производителя | шт | 64