## Техническая часть
Приложение №2
Техническая часть к Документации по открытому запросу предложений №1575 от 12.09.2018г.
Общее название продукции: Трубы стальные для нужд филиала «Шатурская ГРЭС» ПАО «Юнипро».
Лот №1
№ п/п | Наименование | Полное описание | ГОСТ, ТУ | Ед. изм. | Кол-во, ед | технические требования
1 | Труба 377х9/В-20 | Труба горячедеформированная бесшовная общего назначения обычной точности изготовления немерной длины наружным диаметром 377мм толщиной стенки 9мм из стали группы В марки 20 | ГОСТ 8732-78;ГОСТ 8731-74 | т | 16.4 | концы труб должны быть закрыты заглушками, для предотвращения засорения.
2 | Труба 57х3/В 20 | Труба стальная бесшовная горячекатанная с наружным диаметром 57мм толщиной стенки 3мм немерной длины обычной точности изготовления из стали марки 20 изготовляется по группе В | ГОСТ 8732-78 | т | 0.024
3 | Труба 32х2 ст.20 | Труба стальная электросварная прямошовная обычной точности наружным диаметром 32мм толщиной стенки 2мм из стали марки 20 | ГОСТ 10704-91 | т | 0.01
Срок поставки |  | до 10.10.2018г.