## Лист1
Приложение №2
Техническая часть к Документации по открытому запросу предложений № 1602 от 12.09.2018 г.
Общее название продукции: Поставка Инструмента для нужд филиала «Шатурская ГРЭС» ПАО «Юнипро».
ЛОТ 1
№ п/п | Код НЕ | Наименование НЕ | Полное описание | ГОСТ, ТУ | Ед.изм. | Количество, ед
1 | 22 8000.02:00005 | Щетка сметка | Щетка сметка с деревянной ручкой для очистки верстаков от стружки | ГОСТ 28638-90 | шт | 48
2 | 22 8000.02:00010 | Щетка арт.15062 Регина | Щетка артикул 15062 Регина для подметания пола с черенком | НД производителя | шт | 6
3 | 31 7000.11:00029 | Домкрат ДГ-10 | Домкрат гидравлический ДГ-10 грузоподъемность 10т высота подъема 150мм ход винта 80мм высота подхвата 230мм | НД Производителя | шт | 1
4 | 31 7000.11:00075 | Домкрат ДР-3 | Домкрат механический реечный ДР-3 грузоподъемность 3т | НД Производителя | шт | 2
5 | 31 7000.11:00127 | Домкрат бутылочный 10т 200-385мм | Домкрат гидравлический бутылочный; грузоподъемность: 10т; высота подxвата: 200мм; высота подъема: 385мм | НД Производителя | шт | 1
6 | 31 7000.11:00128 | Домкрат подкатной 2,5т 85-370мм | Домкрат подкатной; грузоподъемность 2,5т; высота подxвата: 85мм; высота подъема: 370мм | НД Производителя | шт | 1
7 | 36 0000.01:00004 | Центратор Ц-60 | Центратор для труб типа Ц для центрирования при сварке в стык труб диаметром 60мм длиной 90мм шириной 81мм высотой 193мм фиксация винтом с рукояткой |  | шт | 4
8 | 36 0000.01:00006 | Центратор Ц-42 | Центратор для труб типа Ц для центрирования при сварке в стык труб диаметром 42мм длиной 80мм шириной 59мм высотой 175мм фиксация винтом с рукояткой |  | шт | 2
9 | 36 0000.01:00007 | Центратор Ц-32 | Центратор для труб типа Ц для центрирования при сварке в стык труб диаметром 32мм длиной 76мм шириной 49мм высотой 160мм фиксация винтом с рукояткой |  | шт | 4
10 | 36 0000.01:00009 | Центратор Ц-25 | Центратор для труб типа Ц для центрирования при сварке в стык труб диаметром 25мм длиной 70мм шириной 45мм высотой 150мм фиксация винтом с рукояткой |  | шт | 4
11 | 36 0000.01:00010 | Центратор Ц-36 | Центратор для труб типа Ц для центрирования при сварке в стык труб диаметром 36мм длиной 76мм шириной 55мм высотой 175мм фиксация винтом с рукояткой | НД Производителя | шт | 2
12 | 36 0000.01:00011 | Центратор Ц-38 | Центратор для труб типа Ц для центрирования при сварке в стык труб диаметром 38мм длиной 76мм шириной 55мм высотой 165мм фиксация винтом с рукояткой | НД Производителя | шт | 2
13 | 36 3100.02:00098 | Насос ERP/01 GR 44197 GROZ | Насос бочковой ротационный ERP/01 GR 44197 GROZ для масла | НД Производителя | шт | 1
14 | 36 4500.01:00009 | Электрододержатель ЭД-31 | Электрододержатель ЭД-31 на номинальный сварочный ток 315А для ручной дуговой сварки | НД Производителя | шт | 2
15 | 36 6400.01:00003 | Долото P-16259 Makita | Долото пика для перфоратора по бетону длиной 600мм с хвостовиком SDS Max P-16259 Makita | НД Производителя | шт | 2
16 | 36 6400.01:00015 | Пика 5303 DREBO | Ппика 5303 DREBO для перфоратора по бетону длиной 600мм с хвостовиком SDS Max | НД Производителя | шт | 1
17 | 36 6400.01:00018 | Зубило 2608690240 Bosch | Зубило пикообразное Bosch 2608690240, диаметр 18 мм; длина 400 мм; тип хвостовика SDS-max; форма наконечника- пика | НД производителя | шт | 2
18 | 39 1000.01:00011 | Сверло 2300-6173 | Сверло спиральное с цилиндрическим хвостовиком средней серии нормальной точности класса В диаметром 5,0мм исполнения 1 правое 2300-6173 | ГОСТ 10902-77 | шт | 6
19 | 39 1000.01:00012 | Сверло 2300-0212 | Сверло спиральное с цилиндрическим хвостовиком средней серии нормальной точности класса В диаметром 10,5мм исполнения 1 правое 2300-0212 | ГОСТ 10902-77 | шт | 5
20 | 39 1000.01:00013 | Сверло 2300-7545 | Сверло спиральное с цилиндрическим хвостовиком средней серии нормальной точности класса В диаметром 4,0мм исполнения 1 правое 2300-7545 | ГОСТ 10902-77 | шт | 6
21 | 39 1000.01:00019 | Сверло 2300-0188 | Сверло спиральное с цилиндрическим хвостовиком средней серии нормальной точности класса В диаметром 7,0мм исполнения 1 правое 2300-0188 | ГОСТ 10902-77 | шт | 4
22 | 39 1000.01:00021 | Сверло 2300-0208 | Сверло спиральное с цилиндрическим хвостовиком средней серии нормальной точности класса В диаметром 10,0мм исполнения 1 правое 2300-0208 | ГОСТ 10902-77 | шт | 4
23 | 39 1000.01:00023 | Сверло 2301-0189 | Сверло спиральное с коническим нормальным хвостовиком нормальной точности класса B диаметром 6,8мм правое 2301-0189 | ГОСТ 10903-77 | шт | 5
24 | 39 1000.01:00030 | Сверло 2300-0195 | Сверло спиральное с цилиндрическим хвостовиком средней серии нормальной точности класса В диаметром 8,0мм исполнения 1 правое 2300-0195 | ГОСТ 10902-77 | шт | 10
25 | 39 1000.01:00032 | Сверло 2300-0219 | Сверло спиральное с цилиндрическим хвостовиком средней серии нормальной точности класса В диаметром 12,0мм исполнения 1 правое 2300-0219 | ГОСТ 10902-77 | шт | 5
26 | 39 1000.01:00038 | Сверло 2300-0200 | Сверло спиральное с цилиндрическим хвостовиком средней серии нормальной точности класса В диаметром 8,5мм исполнения 1 правое 2300-0200 | ГОСТ 10902-77 | шт | 4
27 | 39 1000.01:00043 | Сверло 2300-0214 | Сверло спиральное с цилиндрическим хвостовиком средней серии нормальной точности класса В диаметром 11,0мм исполнения 1 правое 2300-0214 | ГОСТ 10902-77 | шт | 5
28 | 39 1000.01:00046 | Сверло 2300-0203 | Сверло спиральное с цилиндрическим хвостовиком средней серии нормальной точности класса В диаметром 9,0мм исполнения 1 правое 2300-0203 | ГОСТ 10902-77 | шт | 5
29 | 39 1000.01:00055 | Сверло 2300-0228 | Сверло спиральное с цилиндрическим хвостовиком средней серии нормальной точности класса В диаметром 14,5мм исполнения 1 правое 2300-0228 | ГОСТ 10902-77 | шт | 4
30 | 39 1000.01:00058 | Сверло 2300-0181 | Сверло спиральное с цилиндрическим хвостовиком средней серии нормальной точности класса В диаметром 6,0мм исполнения 1 правое 2300-0181 | ГОСТ 10902-77 | шт | 5
31 | 39 1000.01:00063 | Сверло 2300-7515 | Сверло спиральное с цилиндрическим хвостовиком средней серии нормальной точности класса В диаметром 3,0мм исполнения 1 правое 2300-7515 | ГОСТ 10902-77 | шт | 6
32 | 39 1000.01:00069 | Сверло 2300-7523 | Сверло спиральное с цилиндрическим хвостовиком средней серии нормальной точности класса В диаметром 3,2мм исполнения 1 правое 2300-7523 | ГОСТ 10902-77 | шт | 6
33 | 39 1000.01:00074 | Сверло 2300-0226 | Сверло спиральное с цилиндрическим хвостовиком средней серии нормальной точности класса В диаметром 14,0мм исполнения 1 правое 2300-0226 | ГОСТ 10902-77 | шт | 7
34 | 39 1000.01:00095 | Сверло 2300-0222 | Сверло спиральное с цилиндрическим хвостовиком средней серии нормальной точности класса В диаметром 13мм исполнения 1 правое 2300-0222 | ГОСТ 10902-77 | шт | 5
35 | 39 1000.01:00097 | Сверло 2300-0230 | Сверло спиральное с цилиндрическим хвостовиком средней серии нормальной точности класса В диаметром 15,0мм исполнения 1 правое 2300-0230 | ГОСТ 10902-77 | шт | 2
36 | 39 1000.01:00116 | Сверло спиральное с цилиндрическим хвостовиком средней серии нормальной точности класса В диаметром 3,0мм исполнения 1 правое 2300-7515 из стали марки Р6М5 | Сверло спиральное с цилиндрическим хвостовиком средней серии нормальной точности класса В диаметром 3,0мм исполнения 1 правое 2300-7515 из стали марки Р6М5 | ГОСТ 10902-77 | шт | 3
37 | 39 1000.01:00117 | Сверло спиральное с цилиндрическим хвостовиком средней серии нормальной точности класса В диаметром 4,6мм исполнения 1 правое 2300-7563 из стали марки Р6М5 | Сверло спиральное с цилиндрическим хвостовиком средней серии нормальной точности класса В диаметром 4,6мм исполнения 1 правое 2300-7563 из стали марки Р6М5 | ГОСТ 10902-77 | шт | 3
38 | 39 1000.01:00118 | Сверло спиральное с цилиндрическим хвостовиком средней серии нормальной точности класса В диаметром 4,8мм исполнения 1 правое 2300-7567 из стали быстрорежущей марки Р6М5 | Сверло спиральное с цилиндрическим хвостовиком средней серии нормальной точности класса В диаметром 4,8мм исполнения 1 правое 2300-7567 из стали быстрорежущей марки Р6М5 | ГОСТ 10902-77 | шт | 6
39 | 39 1000.01:00119 | Сверло спиральное с цилиндрическим хвостовиком средней серии нормальной точности класса В диаметром 4,9мм исполнения 1 правое 2300-7571 из стали быстрорежущей марки Р6М5 | Сверло спиральное с цилиндрическим хвостовиком средней серии нормальной точности класса В диаметром 4,9мм исполнения 1 правое 2300-7571 из стали быстрорежущей марки Р6М5 | ГОСТ 10902-77 | шт | 3
40 | 39 1000.01:00302 | Сверло 2300-0234 | Сверло спиральное с цилиндрическим хвостовиком нормальной точности диаметром 16мм правое исполнения 1 класса точности В | ГОСТ 10902-77 | шт | 7
41 | 39 1000.01:00464 | Сверло 2300-8971-В | Сверло нормальной точности класса В исполнения 1 нормальной длины диаметром 15,50мм | ГОСТ 22735-77 | шт | 3
42 | 39 1000.02:00015 | Бур 472031 Hagen | Бур для перфоратора твердосплавный по бетону диаметром 10мм длиной 110мм рабочей длиной 50мм с хвостовиком SDS Plus 472031 Hagen | НД Производителя | шт | 2
43 | 39 1000.02:00065 | Сверло 10х210 | Сверло по бетону для перфоратора 10х210 | НД Производителя | шт | 1
44 | 39 1000.02:00066 | Сверло 12х460 | Сверло по бетону для перфоратора 12х460 | НД Производителя | шт | 1
45 | 39 1000.02:00067 | Сверло 14х460 | Сверло по бетону для перфоратора 14х460 | НД Производителя | шт | 1
46 | 39 1000.02:00182 | Ледобур ЛР-150 Тонар | Ледобур для рыбалки Тонар ЛР- 150; Диаметр бурения -150мм; глубина бурения 1000мм | НД Производителя | шт | 1
47 | 39 1000.03:00011 | Метчик 2680-0021 | Метчик для нарезания конической трубной резьбы Rc1" 2680-0021 | ГОСТ 6227-80 | шт | 3
48 | 39 1000.03:00038 | Метчик 2625-0001.A2 | Метчик для нарезания трубной цилиндрической резьбы G1/2 класса точности A2 исполнения 1 правый одинарный для сквозных отверстий 2625-0001.A2 | ГОСТ 3266-81 | шт | 2
49 | 39 1000.03:00039 | Метчик 2625-0041.A2 | Метчик для нарезания трубной цилиндрической резьбы G3/4 класса точности A2 исполнения 1 правый одинарный для сквозных отверстий 2625-0041.A2 | ГОСТ 3266-81 | шт | 2
50 | 39 1000.03:00040 | Метчик 2625-0057.A2 | Метчик для нарезания трубной цилиндрической резьбы G1 класса точности A2 исполнения 1 правый одинарный для сквозных отверстий 2625-0057.A2 | ГОСТ 3266-81 | шт | 2
51 | 39 1000.03:00088 | Метчик 2620-1153.2 | Метчик короткий с шейкой для метрической резьбы М6х1,0 длиной 66мм второго класса точности исполнения 2 правый одинарный для сквозных отверстий 2620-1153.2 | ГОСТ 3266-81 | шт | 4
52 | 39 1000.03:00113 | Метчик М10х1,5 | Метчик М10х1,5 | НД Производителя | шт | 4
53 | 39 1000.03:00114 | Метчик М12 | Метчик М12 | ГОСТ 1604-71 | шт | 4
54 | 39 1000.03:00123 | Метчик М20х2,5 | Метчик М20х2,5 | НД Производителя | шт | 2
55 | 39 1000.03:00145 | Метчик 2621-1223 | Метчик машинно-ручной М8х1,25 2621-1223 | ГОСТ 3266-81 | шт | 2
56 | 39 1000.03:00170 | Метчик 2621-1439.2 2621-1437.2 | Метчик комплектный 2621-1439.2 черновой 2621-1437.2 чистовой с проходным хвостовиком для метрической резьбы номинальным диаметром 10,0мм шагом 1,5мм 2-го класса точности исполнения 1 правый | ГОСТ 3266-81 | к-т | 3
57 | 39 1000.03:00181 | Метчик 2621-1939.2 2621-1937.2 | Метчик комплектный 2621-1939.2 черновой 2621-1937.2 чистовой с проходным хвостовиком для метрической резьбы номинальным диаметром 30,0мм шагом 1,50мм 2-го класса точности исполнения 1 правый | ГОСТ 3266-81 | к-т | 1
58 | 39 1000.03:00200 | Метчик 2621-1520.2 2621-1518.2 | Метчик комплектный 2621-1520.2 черновой 2621-1518.2 чистовой с проходным хвостовиком для метрической резьбы номинальным диаметром 12,0мм шагом 1,75мм 2-го класса точности исполнения 1 левый | ГОСТ 3266-81 | к-т | 3
59 | 39 1000.03:00202 | Метчик 2621-1624.2 2621-1622.2 | Метчик комплектный 2621-1624.2 черновой 2621-1622.2 чистовой с проходным хвостовиком для метрической резьбы номинальным диаметром 16,0мм шагом 2,00мм 2-го класса точности исполнения 1 левый | ГОСТ 3266-81 | к-т | 2
60 | 39 1000.03:00203 | Метчик 2621-1688.2 2621-1686.2 | Метчик комплектный 2621-1688.2 черновой 2621-1686.2 чистовой с проходным хвостовиком для метрической резьбы номинальным диаметром 18,0мм шагом 2,50мм 2-го класса точности исполнения 1 левый | ГОСТ 3266-81 | к-т | 2
61 | 39 1000.05:00005 | Плашка 2650-2135 6g | Плашка круглая для метрической резьбы с мелким шагом М20х2 типа 3 с углом в плане 25град правая класс точности 6g 2650-2135 6g | ГОСТ 9740-71 | шт | 3
62 | 39 1000.05:00006 | Плашка 2650-2233 6g | Плашка круглая для метрической резьбы с мелким шагом М24х1,5 типа 3 с углом в плане 25град правая класс точности 6g 2650-2233 6g | ГОСТ 9740-71 | шт | 2
63 | 39 1000.05:00010 | Плашка 2650-1745 6g | Плашка круглая для метрической резьбы с крупным шагом М12х1,75 типа 3 с углом в плане 25град правая класс точности 6g 2650-1745 6g | ГОСТ 9740-71 | шт | 2
64 | 39 1000.05:00011 | Плашка 2684-0014 | Плашка круглая машинная для трубной конической резьбы R1/2" 2684-0014 | ГОСТ 6228-80 | шт | 2
65 | 39 1000.05:00012 | Плашка 2684-0013 | Плашка круглая машинная для трубной конической резьбы R3/8" 2684-0013 | ГОСТ 6228-80 | шт | 3
66 | 39 1000.05:00016 | Плашка 2650-1677 6g | Плашка круглая для метрической резьбы с крупным шагом М10х1,5 типа 3 с углом в плане 25град правая класс точности 6g 2650-1677 6g | ГОСТ 9740-71 | шт | 2
67 | 39 1000.05:00017 | Плашка 2650-2367 6g | Плашка круглая для метрической резьбы с мелким шагом М30х1,5 типа 3 с углом в плане 25град правая класс точности 6g 2650-2367 6g | ГОСТ 9740-71 | шт | 2
68 | 39 1000.05:00022 | Плашка 2650-2037 6g | Плашка круглая для метрической резьбы с мелким шагом М16х1,5 типа 3 с углом в плане 25град правая класс точности 6g 2650-2037 6g | ГОСТ 9740-71 | шт | 3
69 | 39 1000.05:00023 | Плашка 2654-0155 А | Плашка круглая машинная для нарезания трубной цилиндрической резьбы G3/8" класса точности А правая 2654-0155 А | ГОСТ 9740-71 | шт | 5
70 | 39 1000.05:00027 | Плашка 2650-1766 6g | Плашка круглая для метрической резьбы с мелким шагом М12х1,25 типа 3 с углом в плане 45град левая класс точности 6g 2650-1766 6g | ГОСТ 9740-71 | шт | 2
71 | 39 1000.05:00029 | Плашка 2650-2345 6g | Плашка круглая для метрической резьбы с крупным шагом М30х3,5 типа 3 с углом в плане 25град правая класс точности 6g 2650-2345 6g | ГОСТ 9740-71 | шт | 2
72 | 39 1000.05:00034 | Плашка 2654-0163 А | Плашка круглая машинная для нарезания трубной цилиндрической резьбы G3/4" класса точности А правая 2654-0163 А | ГОСТ 9740-71 | шт | 2
73 | 39 1000.05:00037 | Плашка 2650-2457 6g | Плашка круглая для метрической резьбы с мелким шагом М36х4 типа 3 с углом в плане 25град правая класс точности 6g 2650-2457 6g | ГОСТ 9740-71 | шт | 3
74 | 39 1000.05:00042 | Плашка 2654-0157 А | Плашка круглая машинная для нарезания трубной цилиндрической резьбы G1/2" класса точности А правая 2654-0157 А | ГОСТ 9740-71 | шт | 5
75 | 39 1000.05:00043 | Плашка 2650-1791 6g | Плашка круглая для метрической резьбы с крупным шагом М14х2 типа 3 с углом в плане 25град правая класс точности 6g 2650-1791 6g | ГОСТ 9740-71 | шт | 1
76 | 39 1000.05:00044 | Плашка 2650-2031 6g | Плашка круглая для метрической резьбы с крупным шагом М16х2 типа 3 с углом в плане 25град правая класс точности 6g 2650-2031 6g | ГОСТ 9740-71 | шт | 3
77 | 39 1000.05:00048 | Плашка 2650-2127 6g | Плашка круглая для метрической резьбы с крупным шагом М20х2,5 типа 3 с углом в плане 25град правая класс точности 6g 2650-2127 6g | ГОСТ 9740-71 | шт | 2
78 | 39 1000.05:00052 | Плашка 2650-1618 6g | Плашка круглая для метрической резьбы с крупным шагом М8х1,25 типа 3 с углом в плане 25град левая с полем допуска 6g 2650-1618 6g | ГОСТ 9740-71 | шт | 2
79 | 39 1000.05:00062 | Плашка 2650-2217 6g | Плашка круглая для метрической резьбы с крупным шагом М24х3,0 типа 3 с углом в плане 25град правая с полем допуска 6g 2650-2217 6g | ГОСТ 9740-71 | шт | 2
80 | 39 1000.05:00063 | Плашка 2650-1573 6g | Плашка круглая для метрической резьбы с крупным шагом М6х1,0 типа 2 с углом в плане 25град правая с полем допуска 6g 2650-1573 6g | ГОСТ 9740-71 | шт | 2
81 | 39 1000.05:00066 | Плашка 2654-0167 A | Плашка круглая машинная для нарезания трубной цилиндрической резьбы G1" класса точности A правая 2654-0167 A | ГОСТ 9740-71 | шт | 5
82 | 39 1000.05:00129 | Плашка 2650-2143 6g | Плашка круглая машинная для нарезания метрической резьбы М20х1,5 правая с углом в плане 25градусов с полем допуска резьбы 6g | ГОСТ 9740-71 | шт | 2
83 | 39 1000.08:00013 | Фреза 2254-1234 2 | Фреза отрезная дисковая тип 2(со средним зубом) диаметр 200мм ширина 3,5мм число зубьев 64 класс 2 2254-1234 2 | ГОСТ 2679-93 | шт | 3
84 | 39 1000.08:00021 | Фреза 2220-0044 | Фреза концевая с цилиндрическим хвостовиком тип 1(нормальный зуб) исполнения Б праворежущая диаметр 12мм число зубьев 5 общего назначения 2220-0044 | ГОСТ 17025-71 | шт | 2
85 | 39 1000.08:00022 | Фреза 2220-0048 | Фреза концевая с цилиндрическим хвостовиком тип 1(нормальный зуб) исполнения Б праворежущая диаметр 16мм число зубьев 5 общего назначения 2220-0048 | ГОСТ 17025-71 | шт | 2
86 | 39 1000.08:00034 | Фреза 2234-0377 N9 | Фреза шпоночная праворежущая тип 1 Даметром 18мм для обработки шпоночного паза с полем допуска N9 ЦХ 2234-0377 | ГОСТ 9140-78 | шт | 1
87 | 39 1000.08:00035 | Фреза 2234-0375 N9 | Фреза шпоночная праворежущий тип 1 Даметром 16мм для обработки шпоночного паза с полем допуска N9 ЦХ 2234-0375 | ГОСТ 9140-78 | шт | 1
88 | 39 1000.08:00040 | Фреза 2234-0363 N9 | Фреза шпоночная праворежущий тип 1 Даметром 8мм для обработки шпоночного паза с полем допуска N9 ЦХ 2234-0363 | ГОСТ 9140-78 | шт | 2
89 | 39 1000.08:00043 | Фреза 10 Р6М5 | Фреза 10 Р6М5 | ГОСТ 9140-78 | шт | 2
90 | 39 1000.08:00053 | Фреза шпоночная ф16мм | Фреза шпоночная с коническим хвостовиком шириной шпоночного паза 16мм | ТУ 2-035-858-82 | шт | 1
91 | 39 1000.08:00065 | Фреза концевая 32 Р6М5 | Фреза концевая 32 Р6М5 | НД Производителя | шт | 2
92 | 39 1000.08:00072 | Фреза 2254-1342 | Фреза прорезная и отрезная диаметром 200мм шириной 5 мм тип 2 (со средним зубом класса 2) 2254-1342 | ГОСТ 2679-93 | шт | 2
93 | 39 1000.08:00077 | Фреза 2254-1506 2 | Фреза отрезная дисковая тип 3(со средним зубом) диаметр 160мм ширина 4мм число зубьев 24 класс 2 | ГОСТ 2679-93 | шт | 2
94 | 39 1000.08:00079 | Фреза 2254-1666 2 | Фреза отрезная дисковая тип 3(со средним зубом) диаметр 200мм ширина 4мм число зубьев 22 класс 2 | ГОСТ 2679-93 | шт | 6
95 | 39 1000.08:00087 | Фреза 2254-1266 2 | Фреза отрезная дисковая 2254-1266 тип 2 со средним зубом диаметр 125мм ширина 1,6мм число зубьев 64 класс 2 | ГОСТ 2679-93 | шт | 2
96 | 39 1000.08:00275 | Фреза 2223-0327 | Фреза концевая с коническим хвостовиком праворежущая тип 2(с крупным зубом) исполнения А(с цилиндрической ленточкой) диаметром 28мм числом зубьев 3 конус Морзе 3 | ГОСТ 17026-71 | шт | 1
97 | 39 2100.01:00001 | Резец 2130-0009 ВК8 | Резец токарный отрезной с пластиной из твердого сплава ВК8 исполнение 2 правый с углом в плане 90 градусов сечение 25х16мм длина 140мм 2130-0009 ВК8 | ГОСТ 18884-73 | шт | 2
98 | 39 2100.01:00002 | Резец 2130-0009 Т5К10 | Резец токарный отрезной с пластиной из твердого сплава Т5К10 исполнение 2 правый с углом в плане 90 градусов сечение 25х16мм длина 140мм 2130-0009 Т5К10 | ГОСТ 18884-73 | шт | 1
99 | 39 2100.01:00003 | Резец 2112-0007 ВК8 | Резец токарный подрезной отогнутый с пластинами из твердого сплава ВК8 правый угол врезки пластины 10 градусов сечение 32х20мм длина 170мм 2112-0007 ВК8 | ГОСТ 18880-73 | шт | 7
100 | 39 2100.01:00004 | Резец 2100-0017 ВК8 | Резец токарный проходной прямой исполнение 1 с пластиной из твердого сплава ВК8 с углом врезки пластины 10 градусов правый сечение 25х16мм длина 140мм 2100-0017 ВК8 | ГОСТ 18878-73 | шт | 7
101 | 39 2100.01:00005 | Резец 2103-0009 ВК8 | Резец токарный проходной упорный тип 2(изогнутый) с пластиной из твердого сплава ВК8 с углом врезки пластины 10 градусов правый сечение 32х20мм длина 170мм 2103-0009 ВК8 | ГОСТ 18879-73 | шт | 5
102 | 39 2100.01:00021 | Резец 2101-0015 ВК8 | Резец токарный проходной упорный тип 1(прямой) с пластиной из твердого сплава ВК8 с углом врезки пластины 10 градусов правый сечение 32х20мм длина 140мм 2101-0015 ВК8 | ГОСТ 18879-73 | шт | 2
103 | 39 2100.01:00029 | Резец 2103-0027 ВК8 | Резец токарный проходной упорный тип 2(изогнутый) с пластиной из твердого сплава ВК8 с углом врезки пластины 10 градусов правый сечение 40х32мм длина 200мм 2103-0027 ВК8 | ГОСТ 18879-73 | шт | 5
104 | 39 2100.01:00034 | Резец 2140-0010 ВК8 | Резец токарный расточной с пластиной из твердого сплава ВК8 исполнение 1 для обработки сквозных отверстий с углом врезки пластины 10 градусов сечение 25х25мм длина 240мм 2140-0010 ВК8 | ГОСТ 18882-73 | шт | 2
105 | 39 2100.01:00037 | Резец 2100-0019 ВК8 | Резец токарный проходной прямой исполнение 1 с пластиной из твердого сплава ВК8 с углом врезки пластины 10 градусов правый сечение 32х20мм длина 170мм 2100-0019 ВК8 | ГОСТ 18878-73 | шт | 2
106 | 39 2100.01:00065 | Резец 2660-0501 Т5К10 | Резец токарный резьбовой 2660-0501 с пластиной из твердого сплава Т5К10 размеры 100х16х10мм Длина, мм-100, Марка материала рабочей части-Т5К10, Исполнение хвостовика-резьбовой, Тип и назначение-токарный, Направление подачи-правый, Ширина сечения, мм-16, Условное обозначение/каталожный номер/марка-2660-0501, Высота или диаметр сечения, мм-10, | НД Производителя | шт | 1
107 | 39 2100.01:00090 | Резец 2100-0033 ВК8 | Резец токарный отрезной с пластиной из твердого сплава ВК8 исполнение 1 правый с углом в плане 45 градусов сечение 32х25мм длина 170мм 2100-0033 | ГОСТ 18878-73 | шт | 1
108 | 39 2100.01:00098 | Резец 2100-0034 ВК8 | Резец токарный отрезной проходной прямой левый с пластиной из твердого сплава ВК8 с углом врезки пластины 10 градусов с углом в плане 45 градусов сечение 32х25мм длина 170мм 2100-0034 | ГОСТ 18878-73 | шт | 2
109 | 39 2100.01:00099 | Резец 2100-0022 ВК8 | Резец токарный отрезной проходной прямой левый с пластиной из твердого сплава ВК8 с углом врезки пластины 10 градусов с углом в плане 45 градусов сечение 40х25мм длина 200мм 2100-0022 | ГОСТ 18878-73 | шт | 2
110 | 39 2100.01:00102 | Резец 2100-0136 ВК8 | Резец токарный отрезной с пластиной из твердого сплава ВК8 исполнение 1 левый с углом в плане 60 градусов сечение 32х25мм длина 170мм 2100-0136 | ГОСТ 18878-73 | шт | 1
111 | 39 2100.01:00227 | Резец 2140-0030 ВК8 | Резец расточной для сквозных отверстий типа 1 исполнением 1 сечением 25х25мм с углом врезки пластины в стержень 0 градусов пластина из твердого сплава ВК8 | ГОСТ 18882-73 | шт | 2
112 | 39 2100.01:00253 | Резец 2662-0007 ВК8 | Резец токарный резьбовой для внутренней метрической резьбы типа 2 сечением 20х20мм с пластиной из твердого сплава марки ВК8 | ГОСТ 18885-73 | шт | 3
113 | 39 2100.01:00255 | Резец 2662-0009 ВК8 | Резец токарный резьбовой для внутренней метрической резьбы типа 2 сечением 25х25мм с пластиной из твердого сплава марки ВК8 | ГОСТ 18885-73 | шт | 2
114 | 39 2100.01:00264 | Резец-вставка РЭО 138 ЭЛЬБОР-Р(КОМПОЗИТ 01) | Резец-вставка РЭО 138 оснащенный сверхтвердым материалом ЭЛЬБОР-Р(КОМПОЗИТ 01) диаметром 8мм длина 16мм углы в плане 47 градусов х 47 градусов | ГОСТ 18884-73 | шт | 40
115 | 39 2100.01:00276 | Резец 2103-0077 ВК8 | Резец токарный проходной упорный тип 2(изогнутый) с пластиной из твердого сплава ВК8 с углом врезки пластины 0 градусов правый сечение 40х32мм длина 200мм 2103-0077 ВК8 | ГОСТ 18879-73 | шт | 4
116 | 39 2100.01:00279 | Резец 2112-0063 ВК8 | Резец токарный подрезной отогнутый с пластинами из твердого сплава ВК8; правый; угол врезки пластины 0 градусов; сечение 32х20мм; длина 170мм; 2112-0063 ВК8 | ГОСТ 18880-73 | шт | 2
117 | 39 2100.01:00289 | Резец 2102-0009 ВК8 | Резец токарный проходной отогнутый правый сечением 32х20х170мм с углом врезки пластины в стержень 0 градусов с пластиной из твердого сплава ВК8 2102-0009 ВК8 | ГОСТ 18877-73 | шт | 2
118 | 39 2100.01:00294 | Резец 2130-0107 ВК8 | Резец токарный отрезной с пластиной из твердого сплава ВК8 исполнение 4; правый; с углом в плане 90 градусов; сечение 40х25; длина 240мм; 2130-0107 ВК8 | ГОСТ 18884-73 | шт | 1
119 | 39 2540.01:00006 | Полотно ножовочное по металлу 12х300 мм | Полотно ножовочное по металлу 12х300 мм | НД Производителя | шт | 110
120 | 39 2540.01:00009 | Полотно ЗУБР Эксперт по металлу 300 мм | Полотно ЗУБР Эксперт по металлу 300 мм | НД Производителя | шт | 1
121 | 39 2550.02:00012 | Набор плашек М2,5-М12 | Набор плашек М2,5-М12 | НД Производителя | шт | 1
122 | 39 2550.02:00022 | Набор метчиков М2,5-М12 | Набор метчиков М2,5-М12 | НД Производителя | шт | 1
123 | 39 2550.03:00008 | Набор сверл по металлу 2-13мм 12шт с цилиндрическим хвостиком | Набор сверл по металлу 2-13мм 12шт с цилиндрическим хвостиком | НД Производителя | к-т | 1
124 | 39 2550.03:00012 | Набор сверл по металлу диаметром от 1-12мм | Набор сверл по металлу диаметром от 1-12мм | ГОСТ 10902-77 | шт | 1
125 | 39 2550.03:00022 | Набор сверл НС 17 (10 шт) | Набор сверл НС 17 (10 шт) | НД Производителя | шт | 1
126 | 39 2550.03:00030 | Набор сверл по металлу 19шт(1,0-10,0мм через 0,5мм) | Набор сверл по металлу 19шт(1,0-10,0мм через 0,5мм) | НД Производителя | к-т | 2
127 | 39 2550.03:00078 | Набор 2214-H7_z01 арт.K67368 Зубр Профессионал | Набор губцевого инструмента диэлектрического 2214-H7_z01 артикул K67368 Зубр Профессионал до 1000В 7 предметов | НД Производителя | шт | 1
128 | 39 2600.03:00003 | Пистолет для пены монтажной | Пистолет для пены монтажной | НД Производителя | шт | 2
129 | 39 2610.02:00002 | Чертилка из твердых материалов | Чертилка из твердых материалов | НД Производителя | шт | 5
130 | 39 2610.03:00006 | Кернер 100 мм d 8 | Кернер 100 мм d 8 | ГОСТ 7213-72 | шт | 8
131 | 39 2620.02:00019 | Молоток 7850-0118 Ц15.хр | Молоток слесарный стальной типа 2(с квадратным бойком) с рукояткой исполнения 1 с головкой массой 0,5кг с цинковым покрытием 15мкм хроматированный 7850-0118 Ц15.хр | ГОСТ 2310-77 | шт | 1
132 | 39 2620.02:00021 | Молоток 7850-0147 Ц15.хр | Молоток слесарный стальной типа 2(с квадратным бойком) с рукояткой исполнения 1 с головкой массой 0,3кг с цинковым покрытием 15мкм хроматированный 7850-0147 Ц15.хр | ГОСТ 2310-77 | шт | 1
133 | 39 2620.02:00028 | Молоток 7850-0106 Ц15.хр | Молоток слесарный стальной типа 1(с круглым бойком) с рукояткой исполнения 1 с головкой массой 1кг с цинковым покрытием 15мкм хроматированный 7850-0106 Ц15.хр | ГОСТ 2310-77 | шт | 1
134 | 39 2620.02:00038 | Молоток 800гр | Молоток 800гр | НД Производителя | шт | 6
135 | 39 2620.02:00041 | Молоток с ручкой 0,2 кг | Молоток с ручкой 0,2 кг | НД Производителя | шт | 3
136 | 39 2620.02:00042 | Молоток с ручкой 0,5 кг | Молоток с ручкой 0,5 кг | НД Производителя | шт | 3
137 | 39 2620.02:00052 | Молоток искробезопасный 500гр | Молоток искробезопасный 500гр | НД производителя | шт | 1
138 | 39 2620.05:00055 | Набор пробойников 3-50мм | Набор пробойников 3-50мм | НД Производителя | шт | 2
139 | 39 2620.06:00033 | Набор буквенных клейм №8 | Набор буквенных клейм латинского шрифта; размер шрифта №8; 27 буквенных клейм | ГОСТ 25727-83 | шт | 1
140 | 39 2630.02:00017 | Зубило 200х20 | Зубило 200х20 | НД Производителя | шт | 2
141 | 39 2630.02:00025 | Зубило 160мм | Зубило слесарное длина 160мм | ГОСТ 7211-86 | шт | 14
142 | 39 2630.07:00004 | Шабер KL-0191-2 KLANN | Шабер плоский для зачистки поверхности перед вставкой уплотнителя длиной 180мм шириной 24мм с пластиковой рукояткой KL-0191-2 KLANN | НД Производителя | шт | 1
143 | 39 2640.01:00077 | Тонкогубцы 08007 Шток | Тонкогубцы маслостойкие 08007 Шток длина 160мм | НД Производителя | шт | 1
144 | 39 2640.03:00007 | Пассатижи 200 | Пассатижи 200 | НД Производителя | шт | 6
145 | 39 2640.06:00014 | Ножницы по металлу ручные 250мм | Ножницы по металлу ручные 250мм | НД Производителя | шт | 5
146 | 39 2640.06:00016 | Ножницы по металлу ручные 320мм | Ножницы по металлу ручные 320мм | НД Производителя | шт | 1
147 | 39 2640.06:00045 | Ножницы 80019040 ELORA | Ножницы 80019040 ELORA по металлу 300мм | НД Производителя | шт | 1
148 | 39 2640.07:00007 | Клещи переставные 300мм | Клещи переставные 300мм | НД Производителя | шт | 4
149 | 39 2650.01:00135 | Ключ 7811-0027 С 1 Х9 | Ключ гаечный с открытым зевом двусторонний с размерами зевов 13х14мм нормальной точности группы прочности С с шероховатостью поверхностей исполнения 1 с хромовым покрытием 9мкм 7811-0027 С 1 Х9 | ГОСТ 2839-80 | шт | 2
150 | 39 2650.01:00151 | Ключ 7811-0464 С 1 Х9 | Ключ гаечный с открытым зевом двусторонний с размерами зевов 13х17мм нормальной точности группы прочности С с шероховатостью поверхностей исполнения 1 с хромовым покрытием 9мкм 7811-0464 С 1 Х9 | ГОСТ 2839-80 | шт | 2
151 | 39 2650.01:00632 | Ключ накидной двухстор.№17х19 | Ключ накидной двухсторонний с большим углом изгиба №17х19 | НД Производителя | шт | 20
152 | 39 2650.01:00634 | Ключ накидной двухстор.№22х24 | Ключ накидной двухсторонний с большим углом изгиба №22х24 | НД Производителя | шт | 2
153 | 39 2650.01:00635 | Ключ накидной двухстор.№24х27 | Ключ накидной двухсторонний с большим углом изгиба №24х27 | НД Производителя | шт | 4
154 | 39 2650.01:00636 | Ключ накидной двухстор.№30х32 | Ключ накидной двухсторонний с большим углом изгиба №30х32 | НД Производителя | шт | 2
155 | 39 2650.01:00646 | Ключ накидной ударный №30 | Ключ накидной ударный №30 | НД Производителя | шт | 5
156 | 39 2650.01:00647 | Ключ накидной ударный №32 | Ключ накидной ударный №32 | НД Производителя | шт | 3
157 | 39 2650.01:00650 | Ключ накидной ударный искр.№36 | Ключ накидной ударный двенадцатигранный искробезопасный №36 | НД Производителя | шт | 2
158 | 39 2650.01:00651 | Ключ накидной ударный искр.№41 | Ключ накидной ударный двенадцатигранный искробезопасный №41 | НД Производителя | шт | 2
159 | 39 2650.01:00652 | Ключ накидной ударный искр.№46 | Ключ накидной ударный двенадцатигранный искробезопасный №46 | НД Производителя | шт | 2
160 | 39 2650.01:00653 | Ключ накидной ударный искр.№55 | Ключ накидной ударный двенадцатигранный искробезопасный №55 | НД Производителя | шт | 2
161 | 39 2650.01:00716 | Ключ накидной прямой двухсторонний 27х30 | Ключ накидной прямой двухсторонний 27х30 Размер второго зева, мм(для двусторонних ключей)-30, Торговая марка--, Тип покрытия-обмедненный, Размер зева, мм-27, Количество зевов-2, Тип-накидной, Условное обозначение/каталожный номер/марка-КГН, | НД Производителя | шт | 4
162 | 39 2650.01:00726 | Ключ рожковый 41х46 | Ключ рожковый 41х46 Размер второго зева, мм(для двусторонних ключей)-46, Количество зевов-2, Условное обозначение/каталожный номер/марка-КР, Тип покрытия-обмедненный, Тип-рожковый, Торговая марка--, Размер зева, мм-41, | НД Производителя | шт | 2
163 | 39 2650.01:00728 | Ключ рожковый 19х22 | Ключ рожковый 19х22 Размер зева, мм-19, Торговая марка--, Тип-рожковый, Условное обозначение/каталожный номер/марка-КР, Количество зевов-2, Тип покрытия-обмедненный, Размер второго зева, мм(для двусторонних ключей)-22, | НД Производителя | шт | 4
164 | 39 2650.01:00729 | Ключ рожковый 24х27 | Ключ рожковый 24х27 Размер зева, мм-24, Условное обозначение/каталожный номер/марка-КР, Количество зевов-2, Размер второго зева, мм(для двусторонних ключей)-27, Тип покрытия-обмедненный, Торговая марка--, Тип-рожковый, | НД Производителя | шт | 4
165 | 39 2650.01:00730 | Ключ рожковый 27х30 | Ключ рожковый 27х30 Размер зева, мм-27, Тип-рожковый, Условное обозначение/каталожный номер/марка-КР, Тип покрытия-обмедненный, Размер второго зева, мм(для двусторонних ключей)-30, Количество зевов-2, Торговая марка--, | НД Производителя | шт | 2
166 | 39 2650.01:00732 | Ключ рожковый 32х36 | Ключ рожковый 32х36 Условное обозначение/каталожный номер/марка-КР, Торговая марка--, Количество зевов-2, Размер зева, мм-32, Размер второго зева, мм(для двусторонних ключей)-36, Тип покрытия-обмедненный, Тип-рожковый, | НД Производителя | шт | 2
167 | 39 2650.01:00738 | Ключ рожковый 10х12 цинк | Ключ рожковый оцинкованный 10х12 количество зевов 2 размер второго зева 12мм размер зева 10мм | НД Производителя | шт | 4
168 | 39 2650.01:00744 | Ключ рожковый 22х24 цинк | Ключ рожковый оцинкованный 22х24 количество зевов 2 размер зева 22мм размер второго зева 24мм | НД Производителя | шт | 4
169 | 39 2650.01:00750 | Ключ рожковый 9х11 | Ключ гаечный рожковый с открытым зевом двусторонний размер зева 11мм размер второго зева 9мм | НД Производителя | шт | 2
170 | 39 2650.01:00760 | Ключ рожковый 8х10 | Ключ гаечный рожковый с открытым зевом двусторонний размер зева 8мм размер второго зева 10мм | НД Производителя | шт | 2
171 | 39 2650.01:00866 | Ключ 8х10 хромванадий | Ключ гаечный торцевой двусторонний 8х10 хромванадий | НД Производителя | шт | 4
172 | 39 2650.01:00868 | Ключ 12х13 хромванадий | Ключ гаечный торцевой двусторонний 12х13 хромванадий | НД Производителя | шт | 4
173 | 39 2650.01:00869 | Ключ 13х14 хромванадий | Ключ гаечный торцевой двусторонний 13х14 хромванадий | НД Производителя | шт | 4
174 | 39 2650.01:00871 | Ключ 17x19 | Ключ гаечный рожковый 17х19 хромванадий | НД Производителя | шт | 6
175 | 39 2650.01:00873 | Ключ 14x17 | Ключ гаечный рожковый 14x17 хромванадий | НД Производителя | шт | 4
176 | 39 2650.01:00939 | Ключ №65 | Ключ гаечный кольцевой ударный с размером зева 65мм длиной 300мм, толщиной 30мм для обычных условий из стали 40Х | ТУ2.035.53581936. 020-02 | шт | 2
177 | 39 2650.01:00971 | Ключ накидной ударный №24 | Ключ накидной ударный №24 | НД Производителя | шт | 13
178 | 39 2650.01:01179 | Ключ 42288 SIT | Ключ рожковый односторонний ударный 42288 SIT размер зева 65мм; тип покрытия: оксидированное с промасливанием; сталь 45 | НД Производителя | шт | 2
179 | 39 2650.01:01180 | Ключ 42290 SIT | Ключ рожковый односторонний ударный 42290 SIT размер зева 75мм; тип покрытия: оксидированное с промасливанием; сталь 45 | НД Производителя | шт | 2
180 | 39 2650.04:00024 | Набор из 13 торцевых шестигранных головок диаметром 6-8-10-12-13-14-17-19-22-24-27-30-32мм | Набор из 13 торцевых шестигранных головок диаметром 6-8-10-12-13-14-17-19-22-24-27-30-32мм |  | шт | 3
181 | 39 2650.04:00034 | Набор ключей рожковых 8-24 | Набор ключей рожковых 8-24 | НД Производителя | шт | 3
182 | 39 2650.04:00035 | Набор ключей накидных 8-24мм | Набор ключей накидных 8-24мм | НД Производителя | наб | 1
183 | 39 2650.04:00044 | Набор ключей рожковых 12 шт | Набор ключей рожковых 12 шт | НД Производителя | шт | 1
184 | 39 2650.04:00065 | Набор ключей рожковых и накидных | Набор ключей рожковых и накидных | НД Производителя | к-т | 5
185 | 39 2650.04:00071 | Набор ключей накидных 8-46мм | Набор ключей накидных 8-46мм | НД Производителя | наб | 2
186 | 39 2650.04:00087 | Набор головок с трещеткой | Набор головок с трещеткой | НД Производителя | шт | 2
187 | 39 2650.05:00058 | Ключ газовый №3 | Ключ газовый №3 | НД Производителя | шт | 8
188 | 39 2650.05:00059 | Ключ газовый №4 | Ключ газовый №4 | НД Производителя | шт | 4
189 | 39 2650.05:00077 | Ключ газовый №1 | Ключ газовый рычажный №1 | НД Производителя | шт | 4
190 | 39 2650.05:00078 | Ключ газовый №2 | Ключ газовый рычажный №2 | НД Производителя | шт | 5
191 | 39 2660.01:00149 | Отвертка слесарная №1 | Отвертка слесарная №1 | НД Производителя | шт | 4
192 | 39 2660.01:00150 | Отвертка слесарная №2 | Отвертка слесарная №2 | НД Производителя | шт | 4
193 | 39 2660.01:00151 | Отвертка слесарная №3 | Отвертка слесарная №3 | НД Производителя | шт | 4
194 | 39 2680.01:00002 | Тиски ТСС-140 | Тиски ТСС-140 слесарные поворотные с наковальней с ручным приводом ширина губок 140мм наибольший ход 160мм угол поворота 120град с корпусными деталями из стали 35Л |  | шт | 2
195 | 39 2680.03:00003 | Съемник СВ32 | Съемник винтовой самоцентрирующийся универсальный с тремя захватами СВ32 усилие 2тс внутренний диаметр 100-210мм внешний диаметр 15-150мм глубина захвата 150мм | НД Производителя | шт | 2
196 | 39 2680.03:00012 | Съемник СВ31 | Съемник винтовой самоцентрирующийся универсальный с тремя захватами СВ31 усилие 1тс внешний диаметр 30-160мм глубина захвата 150мм | НД Производителя | шт | 2
197 | 39 2680.03:00108 | Съемник СВ2 | Съемник СВ2 с винтовым приводом и механизмом центрирования захвата; усилие: 1,3/2тс; внешний диаметр: 30-90мм; глубина захвата: 70мм | НД Производителя | шт | 4
198 | 39 2690.02:00045 | Набор инструмента с изолирующими рукоятками (отвертки+пассатижи) | Набор инструмента с изолирующими рукоятками (отвертки+пассатижи) | НД Производителя | шт | 1
199 | 39 2690.02:00057 | Набор напильников 1681-15-Н4 Stayer | Набор напильников 1681-15-Н4 Stayer | НД Производителя | шт | 1
200 | 39 2690.02:00063 | Набор инструмента релейщика службы РЗА-У | Набор инструмента релейщика службыи РЗА-У | НД Производителя | шт | 1
201 | 39 2690.11:00008 | Разжим фланцев FSМ-8 | Разжим фланцев механический FSМ-8 максимальное разжимное усилие тонн (кН) - 8 (72) | НД Производителя | шт | 1
202 | 39 2698.01:00002 | Ножовка по дереву | Ножовка по дереву | НД Производителя | шт | 3
203 | 39 2698.01:00003 | Ножовка 40465 FIT | Ножовка по дереву L=450мм 40465 FIT. Средний зуб. Материал полотно с тефлоновым покрытием, пластиковая прорезиненная ручка. | НД Производителя | шт | 5
204 | 39 2698.02:00006 | Ножовка по металлу | Ножовка по металлу | НД Производителя | шт | 2
205 | 39 2900.01:00005 | Напильник 2821-0082 | Напильник трехгранный с длиной рабочей части 350мм насечкой №1 2821-0082 | ГОСТ 1465-80 | шт | 7
206 | 39 2900.01:00011 | Напильник 2820-0082 | Напильник плоский остроносый с длиной рабочей части 350мм насечкой №1 2820-0082 | ГОСТ 1465-80 | шт | 2
207 | 39 2900.01:00027 | Напильник 2822-0145 | Напильник полукруглый с длиной рабочей части 300мм насечкой №3 2822-0145 | ГОСТ 1465-80 | шт | 2
208 | 39 2900.01:00081 | Напильник 2822-0143 | Напильник полукруглый с длиной рабочей части 300мм насечкой №2 2822-0143 | ГОСТ 1465-80 | шт | 9
209 | 39 2900.01:00087 | Напильник 2822-0034 | Напильник круглый с насеченнными зубьями длиной рабочей части 350мм насечкой №3 2822-0034 | ГОСТ 1465-80 | шт | 9
210 | 39 2900.01:00093 | Напильник 2820-0026 | Напильник плоский тупоносый с длиной рабочей части 300мм насечкой №1 2820-0026 | ГОСТ 1465-80 | шт | 9
211 | 39 2900.03:00025 | Набор надфилей | Набор надфилей | НД Производителя | шт | 1
212 | 39 2900.10:00004 | Ручка для напильника буковая с кольцом 130 мм | Ручка для напильника буковая с кольцом 130 мм | НД Производителя | шт | 5
213 | 39 2900.10:00007 | Ручка для напильника 150мм | Ручка для напильника 150мм | НД Производителя | шт | 35
214 | 39 3300.01:00001 | Штангенциркуль ШЦЦ-I-200-0,01 | Штангенциркуль с цифровым отсчетным устройством двусторонний с глубиномером ШЦЦ-I-200-0,01 с диапазоном измерения 0-200мм шагом дискретности 0,01мм | ГОСТ 166-89 | шт | 2
215 | 39 3300.01:00011 | Штангенциркуль ШЦ-II-250-0,05 | Штангенциркуль с отсетом по нониусу двусторонний ШЦ-II-250-0,05 с диапазоном измерения 0-250мм значением отсчета по нониусу 0,05мм | ГОСТ 166-89 | шт | 4
216 | 39 3400.01:00012 | Микрометр МК25-1 | Микрометр гладкий для измерения наружных размеров изделия МК25-1 диапазон измерений 0-25мм класс точности 1 | ГОСТ 6507-90 | шт | 1
217 | 39 3600.03:00002 | Щуп №1 | Набор щупов №1 для проверки зазоров между поверхностями 2-го класса точности длиной 70мм | ГОСТ 882-75 | наб | 5
218 | 39 3600.03:00003 | Щуп №2 | Набор щупов №2 для проверки зазоров между поверхностями 2-го класса точности длиной 70мм | ГОСТ 882-75 | шт | 5
219 | 39 3600.03:00012 | Набор щупов №2 класс точности 1 | Набор щупов №2 для проверки зазоров между поверхностями 1-го класса точности | ГОСТ 882-75 | шт | 9
220 | 39 3600.04:00026 | Рулетка 10 м с мет.Лентой | Рулетка 10 м с мет.Лентой | НД Производителя | шт | 1
221 | 39 3600.04:00027 | Рулетка пластиковая 3м | Рулетка пластиковая 3м | НД Производителя | шт | 11
222 | 39 3600.04:00028 | Рулетка металлическая 5м | Рулетка металлическая 5м | НД Производителя | шт | 5
223 | 39 3600.04:00029 | Рулетка пластиковая 10м | Рулетка пластиковая 10м | НД Производителя | шт | 2
224 | 39 3600.04:00033 | Рулетка пластиковая 5 м | Рулетка пластиковая 5 м | НД Производителя | шт | 2
225 | 39 3600.05:00008 | Линейка слесарная металлическая 1000мм | Линейка слесарная металлическая 1000мм | НД Производителя | шт | 4
226 | 39 3600.05:00026 | Линейка пластиковая 40см | Линейка пластиковая 40см | НД Производителя | шт | 1
227 | 39 4200.04:00001 | Индикатор часового типа 0-50 0,01 | Индикатор часового типа 0-50 0,01 | НД Производителя | шт | 1
228 | 39 4200.04:00005 | Индикатор ИЧ10 кл.0 | Индикаторы часового типа с ценой деления 0,01мм с диапазоном измерения 0-10мм класс точности 0 ИЧ10 | ГОСТ 577-68 | шт | 6
229 | 39 4200.04:00010 | Индикатор ИЧ10 | Индикатор ИЧ10 | ГОСТ 577-68 | шт | 1
230 | 39 4200.04:00011 | Индикатор часового типа 0-25 мм 0,01 | Индикатор часового типа 0-25 мм 0,01 | ГОСТ 577-68 | шт | 3
231 | 39 4300.03:00003 | Стойка магнитная для индикатора | Стойка магнитная для индикатора | НД Производителя | шт | 4
232 | 39 4300.03:00012 | Стойка МВ-32F | Стойка гибкая магнитная МВ-32F без индикатора | НД Производителя | шт | 1
233 | 39 6900.01:00014 | Кувалда 3кг с ручкой | Кувалда 3кг с ручкой | НД производителя | шт | 8
234 | 39 6900.01:00015 | Кувалда 5кг с ручкой | Кувалда 5кг с ручкой | НД Производителя | шт | 8
235 | 39 6900.01:00016 | Кувалда 8кг с ручкой | Кувалда 8кг с ручкой | НД Производителя | шт | 6
236 | 39 6900.01:00018 | Кувалда 2 кг с ручкой | Кувалда 2 кг с ручкой | НД Производителя | шт | 4
237 | 39 6900.01:00020 | Кувалда 4 кг с ручкой | Кувалда 4 кг с ручкой | НД Производителя | шт | 2
238 | 39 6900.01:00032 | Кувалда искробезопасная 1000г | Кувалда искробезопасная 1000г | НД Производителя | шт | 1
239 | 39 6900.01:00036 | Кувалда искробезопасная 3кг | Кувалда искробезопасная 3кг | НД Производителя | шт | 1
240 | 39 7000.07:00003 | Стеклорез 16917 FIT | Стеклорез роликовый JOBO 6-ти роликовый 16917 FIT для резки стекла толщиной до 5мм. | НД Производителя | шт | 2
241 | 39 7000.10:00008 | Круг эльборовый 1А1 50х4х10х10 | Круг эльборовый 1А1 50Х4Х10Х10 ЛКВ40 250/200 100К СМ1 | ГОСТ 24106-80 | шт | 16
242 | 41 5200.03:00002 | Масленка | Масленка | НД Производителя | шт | 20
243 | 42 6000.07:00001 | Циркуль разметочный | Циркуль разметочный | НД Производителя | шт | 1
244 | 45 9136.04:00009 | Монтажка 594416 660мм | Монтажка кобра 594416 длина 660мм | НД Производителя | шт | 1
245 | 47 3773.05:00005 | Грабли веерные с черенком | Грабли веерные с черенком | НД Производителя | шт | 6
246 | 47 3773.05:00007 | Грабли 14 зуб.металлические | Грабли 14 зуб.металлические | НД Производителя | шт | 2
247 | 48 3320.03:00017 | Валик полиакрилолвый 180мм | Валик полиакрилолвый 180мм. Ворс 18мм,бюгель 6мм, система с пластиковой ручкой. | НД Производителя | шт | 12
248 | 48 3320.03:00020 | Валик малярный меховой 200 | Валик малярный меховой 200 | НД Производителя | шт | 2
249 | 48 3320.03:00023 | Валик малярный поролоновый 140мм | Валик малярный поролоновый 140мм | НД Производителя | шт | 10
250 | 48 3320.06:00008 | Мастерок 05038 FIT | Мастерок плиточника 180мм 05038 FIT | НД Производителя | шт | 5
251 | 48 3320.06:00009 | Мастерок 05045 FIT | Мастерок штукатура 150мм 05045 FIT | НД Производителя | шт | 5
252 | 48 3320.06:00013 | Кельма 0821-2 STAYER | Кельма КБ бетонщика 0821-2 STAYER материал полотна сталь материал ручки дерево | НД Производителя | шт | 3
253 | 48 3320.06:00015 | Кельма арт.86247 СИБРТЕХ | Кельма бетонщика стальная артикул 86247 СИБРТЕХ деревянная усиленная ручка | НД Производителя | шт | 3
254 | 48 3320.08:00007 | Лом d 25мм L 1300мм | Лом d 25мм L 1300мм | НД Производителя | шт | 4
255 | 48 3320.09:00008 | Стамеска 43203 FIT | Стамеска со сменными лезвиями 43203 FIT (8,12,16,20,25,32мм, 6шт) | НД Производителя | шт | 5
256 | 48 3320.11:00005 | Уровень 984043 USAG | Уровень прецизионный с квадратной рамой модели 984 Q длиной 200мм точностью 0,05мм/м шириной базы 45мм с корпусом из чугуна с призматическим и плоским основанием с регулируемой горизонтальной ампулой в футляре из дерева 984043 USAG | НД Производителя | шт | 1
257 | 48 3380.03:00012 | Патрон 16-В18 | Патрон трехкулачковый с ключом типоразмера 16 с присоединительным конусным отверстием В18 | ГОСТ 8522-79 | шт | 1
258 | 48 3380.03:00013 | Патрон 13-В18 | Патрон трехкулачковый с ключом типоразмера 13 с присоединительным конусным отверстием В18 | ГОСТ 8522-79 | шт | 1
259 | 48 3400.04:00002 | Клещи КВП-2 | Клещи изолирующие для снятия предохранителей до 1кВ КВП-2(КИ-1000) | НД Производителя | шт | 5
260 | 48 3400.04:00197 | Набор НМБ-4 | Набор НМБ-4 для монтажа болтовых соединителей и наконечников; в комплект входит: струбцина из хромированной стали для фиксации наконечников и соединителей; реверсивный ключ-трещетка на 1/2"; 4 сменные головки с внутренним шестигранником 8мм; 12мм; 17мм; 19мм; тканевая сумка; диапазон сечений монтируемых наконечников и соединителей: 10-400мм2; возможно использование струбцины для разворота и ориентирования жил кабеля; длина струбцины: 290мм | НД Производителя | шт | 1
261 | 51 5700.05:00001 | Топор С133/2 | Топор кованный хозяйственный с ручкой в сборе Б1 0,6кг С133/2 |  | шт | 2
262 | 56 2000.02:00007 | Ящик для инструмента | Ящик для инструмента | НД Производителя | шт | 2
263 | 87 8000.01:00027 | Сумка для инструмента | Сумка для инструмента | НД Производителя | шт | 5
264 | 96 7700.02:00002 | Кисть КМ | Кисть маховая КМ диаметр 60мм | ГОСТ 10597-87 | шт | 10
265 | 96 7700.02:00003 | Кисть КФ50 | Кисть малярная флейцевая КФ50 | ГОСТ 10597-87 | шт | 5
266 | 96 7700.02:00008 | Кисть флейцевая Стандарт 2,5"/63мм 01036 | Кисть флейцевая Стандарт 2,5"/63мм код 01036 | НД Производителя | шт | 20
267 | 96 7700.02:00009 | Кисть КФ75 | Кисть флейцевая КФ75 | ГОСТ 10597-87 | шт | 15
268 | 96 7700.02:00028 | Кисть Стандарт 3/4"/20мм | Кисть плоская Стандарт светлая щетина 3/4"/20мм | ГОСТ 10597-87 | шт | 10
269 | 96 7700.02:00029 | Кисть Стандарт 1,5"/38мм | Кисть плоская Стандарт светлая щетина 1,5"/38мм | ГОСТ 10597-87 | шт | 10
270 | 96 7700.02:00043 | Кисть плоская 100 мм | Кисть плоская 100 мм | НД Производителя | шт | 30
271 | 96 7700.02:00048 | Кисть плоская 70мм | Кисть плоская 70мм | НД Производителя | шт | 42
272 | 96 7700.02:00058 | Кисть №4 натуральная щетина | Кисть №4 натуральная щетина | НД Производителя | шт | 10
273 | 96 7700.02:00076 | Кисть плоская 25мм | Кисть плоская 25мм | НД Производителя | шт | 21
274 | 96 7700.02:00078 | Кисть плоская 30мм | Кисть плоская 30 мм | НД Производителя | шт | 10
275 | 96 7700.02:00081 | Кисть плоская 50мм | Кисть плоская 50мм | НД Производителя | шт | 11
276 | 96 7700.02:00100 | Кисть макловица 70х17мм | Кисть макловица 70х17мм | НД Производителя | шт | 1
277 | 96 7700.04:00018 | Щетка металлическая | Щетка металлическая | НД Производителя | шт | 27
278 | 96 9785.01:00012 | Ручка для кувалды деревянная длина 800мм | Ручка для кувалды деревянная длина 800мм | НД Производителя | шт | 15
279 | 96 9785.01:00017 | Ручка для молотка 400-600гр | Ручка для молотка 400-600гр | НД Производителя | шт | 14
280 | 96 9785.01:00021 | Ручка для молотка 320 мм (500)г | Ручка для молотка 320 мм (500)г | НД Производителя | шт | 15
281 | 96 9785.01:00025 | Ручка для кувалды | Ручка для кувалды | НД Производителя | шт | 12
282 | 96 9785.01:00043 | Ручка 2-39134-S Stayer | Ручка двухкомпонентная металлопластиковая 2-39134-S Stayer с резьбой для швабр и щеток 1,3м | НД Производителя | шт | 5
Срок поставки: 01.12.2018 г - 31.01.2019 г
ЛОТ 2
№ п/п | Код НЕ | Наименование НЕ | Полное описание | ГОСТ, ТУ | Ед.изм. | Количество, ед
1 | 22 8000.02:00005 | Щетка сметка | Щетка сметка с деревянной ручкой для очистки верстаков от стружки | ГОСТ 28638-90 | шт | 2
2 | 39 1000.01:00525 | Набор сверл 627154000 Metabo | Набор сверл 627154000 Metabo 25 штук; HSS-G 1-13мм; в металлической коробке | НД Производителя | шт | 1
3 | 39 2550.02:00006 | Набор метчиков М3-М12 7штук 3-2 093 Семенов1000 | Набор метчиков М3-М12 7штук 3-2 093 Семенов1000 | ГОСТ 3266-81 | шт | 1
4 | 39 2550.02:00012 | Набор плашек М2,5-М12 | Набор плашек М2,5-М12 | НД Производителя | шт | 1
5 | 39 2620.02:00041 | Молоток с ручкой 0,2 кг | Молоток с ручкой 0,2 кг | НД Производителя | шт | 1
6 | 39 2630.02:00017 | Зубило 200х20 | Зубило 200х20 | НД Производителя | шт | 2
7 | 39 2650.05:00077 | Ключ газовый №1 | Ключ газовый рычажный №1 | НД Производителя | шт | 1
8 | 39 2660.02:00005 | Набор бит 57854 FIT | Набор бит 57854 FIT 30 хромванадиевых бит+ адаптер для бит с надежным захватом | НД Производителя | шт | 1
9 | 39 2690.01:00022 | Набор отверток универсальный | Набор отверток универсальный | НД Производителя | к-т | 1
10 | 39 2690.02:00057 | Набор напильников 1681-15-Н4 Stayer | Набор напильников 1681-15-Н4 Stayer | НД Производителя | шт | 1
11 | 39 2900.10:00007 | Ручка для напильника 150мм | Ручка для напильника 150мм | НД Производителя | шт | 10
12 | 39 3600.04:00033 | Рулетка пластиковая 5 м | Рулетка пластиковая 5 м | НД Производителя | шт | 1
13 | 39 6900.01:00018 | Кувалда 2 кг с ручкой | Кувалда 2 кг с ручкой | НД Производителя | шт | 1
14 | 41 5200.03:00002 | Масленка | Масленка | НД Производителя | шт | 2
15 | 45 9136.04:00009 | Монтажка 594416 660мм | Монтажка кобра 594416 длина 660мм | НД Производителя | шт | 1
16 | 48 3320.08:00007 | Лом d 25мм L 1300мм | Лом d 25мм L 1300мм | НД Производителя | шт | 1
17 | 48 3400.04:00002 | Клещи КВП-2 | Клещи изолирующие для снятия предохранителей до 1кВ КВП-2(КИ-1000) | НД Производителя | шт | 4
18 | 96 7700.04:00018 | Щетка металлическая | Щетка металлическая | НД Производителя | шт | 2
Срок поставки: 01.12.2018 г - 31.01.2019 г
ЛОТ 3
№ п/п | Код НЕ | Наименование НЕ | Полное описание | ГОСТ, ТУ | Ед.изм. | Количество, ед
1 | 39 1000.03:00119 | Метчик М14х2 | Метчик М14х2 | НД Производителя | шт | 1
2 | 39 1000.03:00127 | Метчик М24 | Метчик М24 | ГОСТ 1604-71 | шт | 1
3 | 39 1000.03:00146 | Метчик 2621-1153 | Метчик машинно-ручной М6х1 2621-1153 | ГОСТ 3266-81 | шт | 2
4 | 39 2100.01:00056 | Резец РЭО 242 | Резец токарный эльборовый расточной РЭО 242 16х16х125 | НД производителя | шт | 20
Срок поставки: 01.12.2018 г - 31.01.2019 г
ЛОТ 4
№ п/п | Код НЕ | Наименование НЕ | Полное описание | ГОСТ, ТУ | Ед.изм. | Количество, ед
1 | 31 8600.01:00004 | Клещи шпальные 860х145х209мм 3,7кг 50кгс | Клещи шпальные 860х145х209мм массой 3,7кг грузоподъемностью 50кгс | ТУ 32ЦП 587-78 | шт | 2
2 | 39 2100.01:00009 | Резец 2173-0003 ВК8 | Резец строгальный чистовой широкий изогнутый с пластиной из твердого сплава ВК8 сечение 32х20мм длина 400мм 2173-0003 ВК8 | ГОСТ 18892-73 | шт | 2
3 | 39 2100.01:00019 | Резец 2103-0011 ВК8 | Резец токарный проходной упорный тип 2(изогнутый) с пластиной из твердого сплава ВК8 с углом врезки пластины 10 градусов правый сечение 40х25мм длина 200мм 2103-0011 ВК8 | ГОСТ 18879-73 | шт | 2
4 | 39 3500.02:00008 | Угольник УП-1-250 | Угольник поверочный 90град слесарный плоский УП-1-250 класса точности 1 высотой 250мм шириной 160мм | ГОСТ 3749-77 | шт | 1
5 | 48 3400.04:00046 | Нож монтерский НМ-3 | Нож монтерский НМ-3 | НД Производителя | шт | 1
Срок поставки: 01.12.2018 г - 31.01.2019 г
ЛОТ 5
№ п/п | Код НЕ | Наименование НЕ | Полное описание | ГОСТ, ТУ | Ед.изм. | Количество, ед
1 | 39 2610.03:00019 | Керн 511-110-1 Irimo | Керн 511-110-1 Irimo диаметров 5мм длиной 110мм | НД Производителя | шт | 12
2 | 39 2650.02:00237 | Головка 09200642 Betа | Головка торцевая шестигранная удлиненная 09200642 Betа с квадратом размером 1/2" для гаек размером под ключ 36мм длиной 77мм | НД Производителя | шт | 2
3 | 39 3600.03:00063 | Набор щупов 981201 Irimo | Набор щупов веерообразных 981201 Irimo из 20 штук | НД Производителя | шт | 1
Срок поставки: 01.12.2018 г - 31.01.2019 г
ЛОТ 6
№ п/п | Код НЕ | Наименование НЕ | Полное описание | ГОСТ, ТУ | Ед.изм. | Количество, ед
1 | 39 8000.05:00057 | Диск арт.3656-125-80 Луга | Диск торцевой лепестковый артикул 3656-125-80 Луга наружным диаметром 125мм диаметром посадочного отверстия 22мм зернистости 80 | НД Производителя | шт | 10
2 | 39 8000.05:00092 | Круг 1 300х40х76 64С 40 СМ1 4 К 35 Б 2кл. | Круг шлифовальный тип 1 наружным диаметром 300мм высотой 40мм диаметром посадочного отверстия 76мм из карбида кремния зеленого 64С зернистость 40 твердость СМ1 структура 4 марка связки К рабочая скорость 35м/с класс точности Б класс неуровновешенности 2 | ГОСТ 2424-83 | шт | 6
3 | 39 8000.08:00010 | Круг отрезной по камню Д 54С 230х3,0х22 | Круг отрезной по камню Д 54С 230х3,0х22 | ГОСТ 21963-82 | шт | 5
4 | 39 8000.08:00012 | Круг отрезной по металлу Д 14А 230х3,0х22 | Круг отрезной по металлу Д 14А 230х3,0х22 | ГОСТ 21963-82 | шт | 23
5 | 39 8000.08:00016 | Диск 908-11111-230 URAGAN | Диск отрезной плоский(тип 41) наружным диаметром 230мм толщиной 2,5мм диаметром посадочного отверсития 22,2мм из электрокорунда марки 30А зернистости 63(F30) повышенной степени твердости Т на бакелитовой связке с упрочняющими элементами для металла с рабочей скоростью 80м/с для УШМ 5шт в упаковке 908-11111-230 URAGAN | НД производителя | шт | 5
6 | 39 8000.08:00018 | Круг 41 METAL+INOX A 54 S BF 80м/с 125х1х22,23 LUGA ABRASIV | Круг отрезной плоский(тип 41) наружным диаметром 125мм толщиной 1мм диаметром посадочного отверстия 22,23мм из электрокорунда нормального марки 14А(A) зернистости 32(F54) степени твердости Т2(S) на бакелитовой связке с упрочняющими элементами(BF) для металла и нержавеющей стали рабочей скоростью 80м/с LUGA ABRASIV | НД Производителя | шт | 50
7 | 39 8000.08:00255 | Круг 230х2,6х10х18Тх22,23 MD-STARS | Круг отрезной армированный 230х2.6х10х18Тх22.23 MD-STARS по бетону | НД Производителя | шт | 6
8 | 39 8000.09:00042 | Круг 350х127х40 64С | Круг шлифовальный 350х127х40 64С | НД Производителя | шт | 4
9 | 39 8000.09:00236 | Круг 350х40х127 25А 64С ПП | Круг шлифовальный прямого профиля наружным диаметром 350мм высотой 40мм диаметром посадочного отверстия 127мм из электрокорунда белого марки 25А зернистости 64С ПП на керамической связке | ГОСТ 2424-82 | шт | 6
10 | 39 8000.09:00299 | Круг I 400х40х127 64С 40 СМ1 7 К1А 35м/с А 1кл. | Круг шлифовальный прямого профиля наружным диаметром 400мм высотой 40мм диаметром посадочного отверстия 127мм из карбид кремния 64С зернистости 40 степени твердости СМ1 номером структуры 7 на керамической связке К1А с рабочей скоростью 35м/с класса точности А первого класса неуравновешенности | ГОСТ 2424-83 | шт | 8
11 | 39 8000.09:00300 | Круг I 400х40х127 64С 25 СМ1 7 К1А 35м/с А 1кл. | Круг шлифовальный прямого профиля наружным диаметром 400мм высотой 40мм диаметром посадочного отверстия 127мм из карбид кремния 64С зернистости 25 степени твердости СМ1 номером структуры 7 на керамической связке К1А с рабочей скоростью 35м/с класса точности А первого класса неуравновешенности | ГОСТ 2424-83 | шт | 6
Срок поставки: 01.12.2018 г - 31.01.2019 г
ЛОТ 7
№ п/п | Код НЕ | Наименование НЕ | Полное описание | ГОСТ, ТУ | Ед.изм. | Количество, ед
1 | 45 7361.13:00007 | Свеча зажигания для бензоинструмента Husqvarna | Свеча зажигания для бензоинструмента Husqvarna | НД Производителя | шт | 5
2 | 48 9000.07:00007 | Цепь 39970000050 Stihl | Цепь Stihl 50E 3/8 1,3мм 14" 63PMC3 Picco 39970000050 Stihl | НД Производителя | шт | 3
3 | 48 9000.07:00019 | Цепь к бензопиле 64-3,25-1,3 Husqvarna 345 | Цепь к бензопиле 64-3,25-1,3 Husqvarna 345 | НД производителя | шт | 3
4 | 48 9000.07:00021 | Шина 64-3,25-1,3 Husqvarna 345 | Шина 64-3,25-1,3 Husqvarna 345 | НД производителя | шт | 2
5 | 48 9000.07:00094 | Фильтр 00003503500 STIHL | Фильтр топливный 00003503500 STIHL для бензопил MS180-250 | НД Производителя | шт | 2
6 | 48 9000.07:00097 | Шина 3005 000 7409 Stihl | Шина 3005 000 7409 Stihl 14"(35см) 3/8" 1,3мм 50E для бензопилы | НД Производителя | шт | 2
7 | 48 9000.07:00098 | Шина 3005 000 7413 Stihl | Шина 3005 000 7413 Stihl 16"(40см) 3/8" 1,3мм 55z для бензопилы | НД Производителя | шт | 2
8 | 48 9000.07:00099 | Головка 4003 710 2115 Stihl | Головка тримерная 4003 710 2115 Stihl Autocut 46-2 для FS300-450 | НД Производителя | шт | 2
9 | 48 9000.07:00100 | Диск 4000 713 4205 Stihl | Диск 4000 713 4205 Stihl 3 зуба для FS300-400-450 | НД Производителя | шт | 2
10 | 48 9000.07:00101 | Леска 100311 SIAT | Леска 100311 SIAT для триммера; диаметр: 3,0мм; длина: 200м | НД Производителя | шт | 2
11 | 48 9000.07:00102 | Цепь 3613 006 0050 Stihl | Цепь 3613 006 0050 Stihl 3/8"-1,3-50Oz | НД Производителя | шт | 3
12 | 48 9000.07:00103 | Диск 4000 713 4211 Stihl | Диск фреза 4000 713 4211 Stihl 225мм для FS400/450/500 | НД Производителя | шт | 3
13 | 48 9000.07:00104 | Цепь 3613 006 0055 Stihl | Цепь 3613 006 0055 Stihl 3/8" 1,3мм | НД Производителя | шт | 3
14 | 48 9000.08:00039 | Головка 531 00 92-25 Husqvarna | Головка триммерная Т35 с кордом M10 полуавтоматическая с функцией Tap'n go 531 00 92-25 Husqvarna | НД Производителя | шт | 4
15 | 48 9000.08:00065 | Фильтр 5034432-01 Husqvarna | Фильтр 5034432-01 к Husqvarna 343R,F | НД Производителя | шт | 3
16 | 48 9000.09:00004 | Шина 30050004809 Stihl | Шина 14" 50E 3/8 1,3мм Picco Rollomatic E 30050004809 Stihl | НД Производителя | шт | 1
Срок поставки: 01.12.2018 г - 31.01.2019 г
ЛОТ 8
№ п/п | Код НЕ | Наименование НЕ | Полное описание | ГОСТ, ТУ | Ед.изм. | Количество, ед
1 | 37 9900.01:00056 | Шарошка 1053-50-0 ЧЗЭМ | Шарошка для вентилей 1053-50-0 ЧЗЭМ | НД Производителя | шт | 2
2 | 37 9900.01:01748 | Шарошка 589-10-0 | Шарошка термообработанная 589-10-0 для клапана сталь Р-18 | НД Производителя | шт | 2
3 | 37 9900.01:01749 | Шарошка 589-20-0 | Шарошка термообработанная 589-20-0 для клапана сталь Р-18 | НД Производителя | шт | 4
4 | 37 9900.01:01750 | Шарошка 1052-65-0 | Шарошка термообработанная 1052-65-0 для клапана сталь Р-18 | НД Производителя | шт | 1
Срок поставки: 01.12.2018 г - 31.01.2019 г