## Техническая часть
Приложение №2
Техническая часть к Документации по открытому запросу предложений №120 от 14.09.2018г.
Общее название продукции: Поставка страховочного оборудования и оснастки для нужд филиала «Берёзовская ГРЭС» ПАО "Юнипро».
Лот №1
№ п/п | Наименование МТР | Полное описание | ГОСТ, ТУ | Ед. изм. | Кол-во, ед. | Срок поставки
1 | Страховочная и удерживающая привязь (пояс предохранительный с плечевыми и ножными лямками) | Привязь ST5 (STH 103) для страховки при проведении высотных работ в искусственных сооружениях, на линиях электропередач и пр. Верхние и нижние лямки имеют различные цвета, что помогает правильно одевать привязь. Точки крепления (на груди и спине) для присоединения к системе защиты от падения. Привязь универ. с плеч. и ножными лямками.Тканая лента и швейные нитки привязи д.б. изготовлены из однор.волокна или многоволоконных синтетических волокон.Прочность на разрыв волокна >=0,6 Н/текс.Нитки д. иметь другой цвет для визуального контроля. Лямки не должны менять положение и ослабляться сами по себе. Шир. основных лямок д.б>= 40 мм, а вспомог. лямок–>= 20 мм. Тем. диапазон -50-+50грС.Пояс должен иметь ширину>=43мм,иметь регулировку по размеру.Ширина спинной опоры>=100 на уч-ке дл. 200мм | ТР ТС 019/2011,ГОСТ Р ЕН361-2008,ГОСТ Р ЕН813-2008,ГОСТ Р ЕН358-2008 | шт | 10 | До 10.11.2018
2 | Строп эластичный двойной с амортизатором ABE212 | Строп эластичный двойной с амортизатором ABE212; Тип карабинов: AZ002; 2xAZ022; Температура использования от -30°C до +50°С; Длина стропа: 2м | ГОСТ Р ЕН 355-2008 | шт | 5 | До 10.11.2018
3 | Строп капроновый двойной нерегулируемый | Строп капроновый двойной нерегулируемый; с двух сторон крюки-карабины с самозакрывающимся замком; Длина стропа, включая длину карабинов должна быть не более 2 м; Канат должен состоять не менее чем из 16-ти прядей, при статической нагрузке должен выдерживать усилие не менее 22 кН без появления трещин и разрывов; Строп при испытании с защитным стальным грузом массой 100 кг, должен выдерживать сброс груза с высоты 4,0 м без появления трещин и разрывов на отдельных деталях стропа. | ТР ТС 019/2011, ГОСТ Р ЕН 354-2010,ГОСТ Р ЕН 358-2008 | шт | 5 | До 10.11.2018
4 | Штатив-тренога ARX T-1 | Штатив-тренога ARX T-1 с двумя точками крепления для закрепления средств безопасности; страховки от падения при подъеме и спуске людей; рабочая высота: 1,3-2,3м; максимальная рабочая нагрузка: 500кг, разрушающая нагрузка 2200кг | НД Производителя | шт | 1 | До 10.11.2018
5 | Лебедка RST020 | Лебедка RST020 для треноги(трипода); длина: 20м; максимальная рабочая нагрузка: 140кг; оборудована автоматическим тормозным механизмом; диаметр троса: 6,3мм; длина троса: 20м; тип карабина: SZA011; материал троса: сталь; разрушающая нагрузка: 1800кг; вес: 14 кг | НД Производителя | шт | 1 | До 10.11.2018
6 | Система эвакуации DST020 DESCENT | Система эвакуации DST020 DESCENT для спуска с высоты людей; спуск осуществляется нажатием на рукоятку спускового устройства; максимальная скорость спуска: 2м/с; функция антипаника обеспечивает безопасность при спуске: если рукоятку надавить слишком сильно или слишком слабо; устройство останавливает спуск; в комплекте: спусковое устройство; веревка 20м; ленточная петля 0,6м; три карабина; нож; сумка из водостойкого материала | ТР ТС 019/2011 | шт | 16 | До 10.11.2018
7 | Устройство спасения и эвакуации Miller SafEscape Elite 30м | Устройство спасения и эвакуации Miller SafEscape Elite с длиной веревки 30м; компелект с утройством для спуска и самоспасения; адаптирован к спасению с кранов; высотных мачт; передвижных рабочих платформ; комплект состоит из спускового устройства; веревки из полиамида Kernmanetel длиной 30м, диаметром 10,5мм и трех автоматических карабинов. Упаковка:сумка из водостойкого материала для хранения и транспортировки | НД Производителя | шт | 2 | До 10.11.2018
8 | Устройство спасения и эвакуации Miller SafEscape Elite 100м | Устройство спасения и эвакуации Miller SafEscape Elite с длиной веревки 100 метров; комплект с устройством для спуска и самоспасения; адптирован к спасению с кранов; высотных мачт; передвижных рабочих платформ; комплект состоит из спускового устройства; веревки из полиамида Kernmanetel длиной 100м диаметром 10,5мм и трех автоматических карабинов. Упаковка:сумка из водостойкого материала для хранения и транспортировки | НД Производителя | шт | 1 | До 10.11.2018
9 | Устройство блокирующее со стальным тросом | Герметичное блокирующее устройство с втяжным тросом Sealed-Blok с лебёдкой. Длина троса 40 м, толщина троса 5 мм. Индикатор срыва, Ручка для переноски, алюминиевый корпус. Для использования в агрессивных средах, при высотных работах в тяжелых условиях. | ГОСТ Р ЕН 360-2008 | шт | 1 | До 10.11.2018
10 | Строп огнеупорный без амортизатора | Строп огнеупорный без амортизатора с функцией регулирования длины оснащенный карабинами для фиксации рабочего положения на высоте при работах связанных с огнем сварка резка металла и т.п. ST200N ARAMID LRF101 Используется для соединения поясного ремня к анкерной точке или конструкции, охватывая ее как средство опоры. Тип карабинов AZ011, 2xAZ002. Диаметр стропа 12мм, Длина стропа 2 м. | ГОСТ Р ЕН 358-2008 | шт | 4 | До 10.11.2018