## Детальная спецификация
Спецификация поставки
№ п/п | Наименование НЕ | Полное описание | Марка, типоразмер и т.п. | Гост, ТУ | Технические характеристики |  |  | Кол-во
[5 empty] | Параметр | Ед. изм. | Значение
1 | 2 | 3 | 4 | 5 | 6 | 7 | 8 | 9
1 | Труба 51х2-12Х18Н10Т | Труба холоднодеформированная бесшовная общего назначения обычной точности изготовления немерной длины наружным диаметром 51мм толщиной стенки 2мм из стали марки 12Х18Н10Т | 51х2-12Х18Н10Т | ГОСТ 9941-81 | Способ изготовления... | кг | катанная | 28
[5 empty] | Условия деформирования... | кг | холоднодеформированная
[5 empty] | Форма сварного шва... | кг
[5 empty] | Назначение... | кг | общего назначения
[5 empty] | Наружный диаметр | кг | 51
[5 empty] | Толщина стенки | кг | 2
[5 empty] | Точность изготовления... | кг | обычной точности
[5 empty] | Группа контроля качества | кг
[5 empty] | Конструкция | кг | бесшовная
[5 empty] | Условный(внутренний) диаметр, для труб ВГП | кг | 0
[5 empty] | Марка стали | кг | 12Х18Н10Т
2 | Труба 32х3-12Х18Н10Т | Труба холоднодеформированная бесшовная общего назначения обычной точности изготовления немерной длины наружным диаметром 32мм толщиной стенки 3мм из стали марки 12Х18Н10Т | 32х3-12Х18Н10Т | ГОСТ 9941-81 | Способ изготовления... | т | катанная | 0.05
[5 empty] | Конструкция | т | бесшовная
[5 empty] | Назначение... | т | общего назначения
[5 empty] | Условный(внутренний) диаметр, для труб ВГП | т | 0
[5 empty] | Точность изготовления... | т | обычной точности
[5 empty] | Марка стали | т | 12Х18Н10Т
[5 empty] | Условия деформирования... | т | холоднодеформированная
[5 empty] | Форма сварного шва... | т
[5 empty] | Наружный диаметр | т | 32
[5 empty] | Толщина стенки | т | 3
[5 empty] | Группа контроля качества | т
3 | Труба 45х2-12Х18Н10Т | Труба холоднодеформированная бесшовная общего назначения обычной точности изготовления немерной длины наружным диаметром 45мм толщиной стенки 2мм из стали марки 12Х18Н10Т | 45х2-12Х18Н10Т | ГОСТ 9941-81 | Конструкция | т | бесшовная | 0.05
[5 empty] | Назначение... | т | общего назначения
[5 empty] | Толщина стенки | т | 2
[5 empty] | Группа контроля качества | т
[5 empty] | Способ изготовления... | т | катанная
[5 empty] | Наружный диаметр | т | 45
[5 empty] | Марка стали | т | 12Х18Н10Т
[5 empty] | Условия деформирования... | т | холоднодеформированная
[5 empty] | Форма сварного шва... | т
[5 empty] | Условный(внутренний) диаметр, для труб ВГП | т | 0
[5 empty] | Точность изготовления... | т | обычной точности
4 | Труба 38х2-12Х18Н10Т | Труба бесшовная теплодеформированная обычной точности немерной длины с наружным диаметром 38мм толщиной стенки 2мм из коррозионно-стойкой стали марки 12Х18Н10Т |  | ГОСТ 9941-81 | Наружный диаметр | т | 32 | 0.024
[5 empty] | Условный(внутренний) диаметр, для труб ВГП | т | 0
[5 empty] | Точность изготовления... | т | обычной точности
[5 empty] | Марка стали | т | 12Х18Н10Т
[5 empty] | Толщина стенки | т | 2
[5 empty] | Форма сварного шва... | т | 0
[5 empty] | Способ изготовления... | т | катанная
[5 empty] | Условия деформирования... | т | холоднодеформированная
[5 empty] | Конструкция | т | бесшовная
[5 empty] | Назначение... | т | общего назначения
5 | Труба 48х2,5-12Х18Н10Т | Труба холоднодеформированная бесшовная общего назначения обычной точности изготовления немерной длины наружным диаметром 48мм толщиной стенки 2,5мм из стали марки 12Х18Н10Т | 48х2,5-12Х18Н10Т | ГОСТ 9941-81 | Назначение... | кг | общего назначения | 20
[5 empty] | Условный(внутренний) диаметр, для труб ВГП | кг | 0
[5 empty] | Наружный диаметр | кг | 48
[5 empty] | Марка стали | кг | 12Х18Н10Т
[5 empty] | Форма сварного шва... | кг | .
[5 empty] | Конструкция | кг | бесшовная
[5 empty] | Способ изготовления... | кг | катанная
[5 empty] | Толщина стенки | кг | 2.5
[5 empty] | Точность изготовления... | кг | обычной точности
[5 empty] | Условия деформирования... | кг | холоднодеформированная
[5 empty] | Группа контроля качества | кг | .
6 | Труба 32х3-12Х18Н10Т | Труба холоднодеформированная бесшовная общего назначения обычной точности изготовления немерной длины наружным диаметром 32мм толщиной стенки 3мм из стали марки 12Х18Н10Т | 32х3-12Х18Н10Т | ГОСТ 9941-81 | Способ изготовления... | т | катанная | 0.03
[5 empty] | Конструкция | т | бесшовная
[5 empty] | Назначение... | т | общего назначения
[5 empty] | Условный(внутренний) диаметр, для труб ВГП | т | 0
[5 empty] | Точность изготовления... | т | обычной точности
[5 empty] | Марка стали | т | 12Х18Н10Т
[5 empty] | Условия деформирования... | т | холоднодеформированная
[5 empty] | Форма сварного шва... | т
[5 empty] | Наружный диаметр | т | 32
[5 empty] | Толщина стенки | т | 3
[5 empty] | Группа контроля качества | т
7 | Труба 159х4,5 12Х18Н10Т | Труба холоднодеформированная бесшовная общего назначения обычной точности изготовления немерной длины наружным диаметром 159мм толщиной стенки 4,5мм из стали марки 12Х18Н10Т | 159х4,5 12Х18Н10Т | ГОСТ 9941-81 | Наружный диаметр | т | 159 | 0.027
[5 empty] | Назначение... | т | общего назначения
[5 empty] | Марка стали | т | 12Х18Н10Т
[5 empty] | Толщина стенки | т | 4.5
[5 empty] | Форма сварного шва... | т | -
[5 empty] | Группа контроля качества | т | 0
[5 empty] | Условия деформирования... | т | холоднодеформированная
[5 empty] | Способ изготовления... | т | катанная
[5 empty] | Точность изготовления... | т | обычной точности
[5 empty] | Конструкция | т | бесшовная
[5 empty] | Условный(внутренний) диаметр, для труб ВГП | т | 0
8 | Труба 159х4,5 12Х18Н10Т | Труба холоднодеформированная бесшовная общего назначения обычной точности изготовления немерной длины наружным диаметром 159мм толщиной стенки 4,5мм из стали марки 12Х18Н10Т | 159х4,5 12Х18Н10Т | ГОСТ 9941-81 | Наружный диаметр | т | 159 | 1.1469
[5 empty] | Назначение... | т | общего назначения
[5 empty] | Марка стали | т | 12Х18Н10Т
[5 empty] | Толщина стенки | т | 4.5
[5 empty] | Форма сварного шва... | т | -
[5 empty] | Группа контроля качества | т | 0
[5 empty] | Условия деформирования... | т | холоднодеформированная
[5 empty] | Способ изготовления... | т | катанная
[5 empty] | Точность изготовления... | т | обычной точности
[5 empty] | Конструкция | т | бесшовная
[5 empty] | Условный(внутренний) диаметр, для труб ВГП | т | 0
9 | Отвод 90-159х4,5-12Х18Н10Т | Отвод крутоизогнутый типа 3D бесшовный приварной исполнения 2 с углом поворота 90 градусов диаметром наружным 159мм толщиной стенки 4,5мм из стали марки 12Х18Н10Т | 90-159х4,5-12Х18Н10Т | ГОСТ 17375-2001 | Конструкция | шт | нет | 11
[5 empty] | Точность изготовления... | шт | нет
[5 empty] | Способ изготовления... | шт | бесшовная
[5 empty] | Условный(внутренний) диаметр, для труб ВГП | шт | 150
[5 empty] | Толщина стенки | шт | 4.5
[5 empty] | Форма сварного шва... | шт | нет
[5 empty] | Условия деформирования... | шт | горячедеформированная
[5 empty] | Марка стали | шт | Ст 12х18Н10Т
[5 empty] | Назначение... | шт | трубопровод раствора кислоты
[5 empty] | Группа контроля качества | шт | нет
[5 empty] | Наружный диаметр | шт | 159
Срок поставки: до 14.01.2019 г.